## Luby u Chebu
|  |  | Směr : Velký Luh | [22 empty] | Konec tratě
[10 empty] | Trať : 543 C |  |  |  | Km 20,807 |  |  |  | Ev. č. : 767459
[7 empty] | Návěstidla | [10 empty] | Návěstidla
|  |  | Traťové zabezpečovací zařízení : |  |  |  | Hranice dopravny | Krycí | Místo zastavení |  |  |  |  | Dopravna D 3 |  |  |  | Místo zastavení | Krycí |  | Hranice dopravny |  |  |  |  | Traťové zabezpečovací zařízení :
|  |  | Rádiové spojení ( síť SRV ) | [10 empty] | Mechanické
|  |  | provoz podle SŽDC D3 |  |  |  | LT 1 | Sk 2-3 | [5 empty] | výhybky a výkolejky přestavuje a uzamyká doprovod vlaku
[7 empty] | 20.392 | 20.643 | [5 empty] | klíče od výhybek a výkolejek v soupravě hlavních klíčů (SHK)
|  |  | Kód : 16 | [10 empty] | Kód : 1
Sídlo dirigujícího dispečera :
Tršnice
Vjezdové / odjezdové rychlosti :
v pokračování traťové koleje - rychlost traťová s místním omezením
při jízdě do odbočky - rychlost 40 km/h
Sk 2-3
[10 empty] | 1 | [14 empty] | 7 |  | 20.955
[11 empty] | 2 | [11 empty] | 6
L T
[14 empty] | Vk 1 |  |  |  |  | Vk 3
Poznámka: zobrazeno v měřítku od LT po zarážedlo k.č.1a
[10 empty] | Dopravní koleje |  |  |  |  | Nástupiště u koleje
[10 empty] | č. | Začátek | Konec | Délka |  | č. | Začátek | Konec | Délka
č. | staničení | N | námezník | přest. |  | poznámka | [6 empty] | 0 | C |  |  |  | 0 |  | č. | staničení | N | námezník | přest. |  | poznámka
[10 empty] | 1 | 20.663 | 20.826 | 163 |  | 1 | 20.785 | 20.82 | 35
1 | 20.59 | 37 | 20.627 | ručně | výměnový zámek do obou směrů, klíč je v SHK - I. |  |  |  |  | 3 | 20.627 | 20.859 | 232 | KANGO |  |  |  | 0 |  | Vk 3 | 20.815 |  |  | ručně | kontrolní výkolejkový zámek, klíč Vk3/6 je v SHK - II.
[14 empty] | JTom |  |  |  | 0
2 | 20.626 | 37 | 20.663 | ručně | výměnový zámek, klíč je držen v kontrolním zámku Vk 1 |  |  |  |  | Manipulační koleje |  |  |  |  | Manipulační koleje |  |  |  |  | 6 | 20.877 | -51 | 20.826 | ručně | výměnový zámek, klíč je držen v kontrolním zámku Vk 3
[13 empty] | 0 | IX. |  |  |  | 0 |  |  |  |  | 0
Vk 1 | 20.692 |  |  | ručně | kontrolní výkolejkový zámek, klíč Vk1/2 je v SHK - III. |  |  |  |  | 1a | 20.91 | 20.955 | 45 | 2015 | 2 | 20.692 | 20.815 | 123 |  | 7 | 20.91 | -51 | 20.859 | ručně | bez zabezpečení
Luby u Chebu
Výhybky a výkolejky
Výhybky a výkolejky
1
3
2
1
1 a
35
P125 - 3SBLI km 20,415
P126 - 3SBLI km 20,495
P127 - 3SBLI km 20,581
Op