## titul
Trať : | 546 A |  |  |  | Km 9,552 | [6 empty] | Ev. č. : | 566190
| Staniční |  |  |  | R Z Z - A Ž D 71
| zabezpečovací |  |  |  | ovládání z JOP | [5 empty] | Kód : 13
| zařízení : |  |  |  | 3. kategorie, cestový systém stavění vlakových cest, počítače náprav typu Siemens - Frauscher
| Dopravní stanoviště : |  |  |  | Dopravní kancelář
| ( km ) |  |  |  | 9.552
| Počet pracovníků : |  |  |  | dálková obsluha výpravčím z ŽST DOZ Rumburk
( nouzová místní obsluha pohotovostním výpravčím )
| Zjišťování |  |  |  | samočinně činností | [5 empty] | zast. - 90
| konce vlaku |  |  |  | zabezpečovacího zařízení | [5 empty] | proj. - 30
|  | Dopravní koleje | [5 empty] | Nástupiště u koleje
č. | Začátek | Konec | Délka | Poznámka |  | č. | Začátek | Konec | Délka | Poznámka
1 | 9.434 | 9.742 | 308 | Hlavní staniční kolej |  | 1 | 9.56 | 9.66 | 100 | č. I, úrovňové, vnější
|  |  |  | směr Rumburk a Velký Šenov | [5 empty] | konstrukce Tischer
[9 empty] | 0 | místo zastavení je v km 9,560
2 | 9.434 | 9.742 | 308 | Vjezd - odjezd - průjezd |  | 2 | 9.46 | 9.56 | 100 | č. II, úrovňové, jednostranné
[9 empty] | 0 | konstrukce Tischer
Šluknov

## Šluknov
[5 empty] | Směr : Rumburk | [9 empty] | Návěstidla - ŽST | [12 empty] | Návěstidla - ŽST | [10 empty] | Směr : Velký Šenov
[13 empty] | Vjezdová |  | Odjezdová |  |  |  | Seřaďovací | [6 empty] | Seřaďovací |  | Odjezdová |  |  |  | Vjezdová
[15 empty] | Obvod výpravčího DOZ | [7 empty] | Km 9,552 |  |  |  |  | Obvod výpravčího DOZ
| Traťové | [36 empty] | Traťové
| zabezpečovací |  |  |  | Automatické hradlo |  |  |  | Kód : 14 |  |  |  | Př L | 7.975 |  |  |  |  | Stanice bez |  |  | KANGO | C | JTom |  | Stanice bez | [5 empty] | Př S | 10.84 |  |  |  |  | zabezpečovací | Telefonické dorozumívání |  |  |  | Kód : 15
| zařízení : |  |  |  | typ DTS ( bez návěstního bodu ) | [9 empty] | S 1 | 9.434 | S 2 | 9.434 | seřaďovacích | [6 empty] | seřaďovacích |  | L 1 | 9.742 | L 2 | 9.742 | [6 empty] | zařízení : | provoz podle SŽDC D3
[13 empty] | L | 8.897 |  |  |  |  | návěstidel |  |  |  | III. / 2019 |  |  | návěstidel | [5 empty] | S | 10.433
| Zjišťování konce |  |  |  | samočinně činností |  |  | zast. | 90 | [13 empty] | Poznámka: zobrazeno v měřítku od v.č.1 po v.č.4 | [14 empty] | Zjišťování konce | doprovod vlaku vždy *) |  |  | zast./proj.: | 80
| vlaku : |  |  |  | zabezpečovacího zařízení |  |  | proj. | 30 | [13 empty] | ( Poznámka: plánek předchozí byl v zobrazen v měřítku od v.č.1 - sl.O, po v.č.6 - sl.BW ) | [14 empty] | vlaku : | * ) = DV hlásí výpravčímu DOZ Rumburk, a ten následně zpraví
[23 empty] | Odklon osy | [15 empty] | výpravčího ŽST Mikulášovice d.n., který je zároveň dirigujícím dispečerem pro trať Šluknov - Dolní Poustevna
přechod v km 9,560
přechod v km 9,570
L
[20 empty] | S 1 | [20 empty] | S
1
[20 empty] | S 2 | [11 empty] | 4
L 1
2
3
L 2
[19 empty] | Vk 1 | [7 empty] | Vk 2
Vjezdové / odjezdové rychlosti :
[6 empty] | č. | staničení | N | námezník | přest. |  | poznámka | [10 empty] | v celé ŽST - rychlost 40 km/h | [8 empty] | č. | staničení | N | námezník | přest. |  | poznámka
č. | staničení | N | námezník | přest. | [6 empty] | Obvod posunu | [25 empty] | Obvod posunu |  |  | č. | staničení | N | námezník | přest.
|  | Obvod výpravčího DOZ | [20 empty] | Současné vlakové cesty | [18 empty] | Obvod výpravčího DOZ
[6 empty] | 2 | 9.34 | 51 | 9.391 | ručně | odtlačný kontrolní VZ, klíč je držen v kontrolním zámku Vk 2 | [11 empty] | Vzájemně vyloučeny jsou pouze protisměrné | [8 empty] | Vk 2 | 9.771 |  |  | ručně | kontrolní VZ, klíč Vk3/4t/4 je držen v ÚZ v DK
1 | 9.296 | 69 | 9.365 | elm. |  | Vk 1 | 9.395 |  |  | ručně | kontrolní VZ, klíč Vk2/3t/3 je držen v ÚZ v DK | [11 empty] | jízdní cesty na tutéž kolej | [8 empty] | 3 | 9.826 | -51 | 9.775 | ručně | odtlačný kontrolní VZ, klíč je držen v kontrolním zámku Vk 3 |  |  | 4 | 9.862 | -51 | 9.811 | elm.
Šluknov
1
2
Výhybky
Výhybky
4
100
Výhybky a výkolejky
Výhybky a výkolejky
P3540- 3ZBI km 8,981
P3541 3SBI km 9,261
P3542- 3SBI km 10,049
P3543 3SBI km 10,255
P 3544 km 10,334
P3545 3SBLI km 10,611
100