## Jindřichovice pod Smrkem
|  |  | Směr : Nové Město pod Smrkem | [22 empty] | Koncová dopravna
[10 empty] | Trať : 547 C |  |  |  | Km 23,259 |  |  |  | Ev. č. : 545723
[7 empty] | Návěstidla | [10 empty] | Návěstidla
|  |  | Traťové zabezpečovací zařízení : |  |  |  | Hranice dopravny | [6 empty] | Dopravna D 3 |  |  |  | Hranice dopravny
Konec tratě
|  |  | Rádiové spojení ( síť ASCOM ) | [10 empty] | Mechanické | [11 empty] | zaražedlo k.č. 1a
|  |  | provoz podle SŽDC (ČD) D3 | [5 empty] | LT 1 |  |  |  |  | výhybky a výkolejky přestavuje a uzamyká doprovod vlaku
[9 empty] | 22.862 |  |  |  |  | klíče od výhybek v soupravě hlavních klíčů (SHK) |  |  |  |  | není | [6 empty] | km 23,671
|  |  | Kód : 16 | [10 empty] | Kód : 1
Sídlo dirigujícího dispečera :
Nové Město pod Smrkem
Vjezdové / odjezdové rychlosti :
v pokračování traťové koleje - rychlost traťová s místním omezením
při jízdě do odbočky - rychlost 40 km/h
23.08
12
|  |  | 2 | [18 empty] | 14 |  |  |  |  | 23.671
13
L T | [23 empty] | terč s návěstí:
"Stůj" v km 23,425
23.205
Poznámka: zobrazeno v měřítku od v.č.2 po v.č.14
[10 empty] | Dopravní koleje |  |  |  |  | Nástupiště u koleje
č. | staničení | N | námezník | přest. |  | poznámka |  |  |  | č. | Začátek | Konec | Délka | C | č. | Začátek | Konec | Délka |  | č. | staničení | N | námezník | přest. |  | poznámka
0
|  |  | 0 | [6 empty] | 1 | 23.019 | 23.332 | 313 | KANGO | 1 | 23.205 | 23.315 | 110 |  | 12 | 23.348 | -37 | 23.311 | ručně | bez zabezpečení
[10 empty] | 3 | 23.019 | 23.311 | 292 | JTom | 3 | 23.2 | 23.281 | 81
2 | 22.968 | 51 | 23.019 | ručně | odtlačný VZ do obou směrů, klíč 2t/2 je cv SHK - I. |  |  |  |  | Manipulační koleje | [7 empty] | 0 |  | 13 | 23.369 | -37 | 23.332 | ručně | bez zabezpečení
[10 empty] | 1 a | 23.396 | 23.671 | 275 | VI. | obě N jsou úrovňové, jednostranné
[10 empty] | 4 | 23.205 | 23.332 | 127 | 2015 | konstrukce sypané |  |  |  |  | 14 | 23.396 | -37 | 23.359 | ručně | bez zabezpečení
[10 empty] | 5 | 23.08 | 23.311 | 231
Jindřichovice pod Smrkem
Výhybky
Výhybky
1
110
P 2920 km 23,411
P 2920 km 22,961
5
4
3
1 a
81
1