## titul
Trať : | 547 E |  |  |  | Km 11,049 |  |  |  | Ev. č. : | 566893
| 547 E / F |  |  |  | Km 11,049 = 10,098 |  |  |  | Vlakotvorná stanice : | 5 2 5
Staniční |  |  |  |  | Elektronické stavědlo
zabezpečovací |  |  |  |  | hybridní stavědlo s JOP |  |  |  | Kód : 22
zařízení : |  |  |  |  | 3. kategorie
Dopravní stanoviště : |  |  |  |  | DK
( km ) |  |  |  |  | 11.047
Počet pracovníků : |  |  |  |  | Výpravčí - 1
|  |  | směr : Seifhennersdorf a Rybniště |  |  |  | směr : Grossschönau
Zjišťování |  | samočinně činností |  | zast. - 90 |  | samočinně činností |  | zast. - 90
konce vlaku |  | zabezpečovacího zařízení |  | proj. - 30 |  | zabezpečovacího zařízení |  | proj. - 30
Traťové |  |  |  | směr : Seifhennersdorf a Rybniště |  |  |  | směr : Grossschönau
zabezpečovací |  |  |  | Telefonické dorozumívání |  |  |  | Telefonické dorozumívání
zařízení : |  |  |  | provoz podle SŽDC D1 |  |  |  | provoz podle SŽDC D1
Kód : |  |  |  | 1 |  |  |  | 1
Zjišťování |  |  | výpravčí / doprovod vlaku |  | zast. - 00 / 61 |  | výpravčí / doprovod vlaku |  | zast. - 00 / 61
konce vlaku |  |  | výpravčí |  | proj. - 00 |  | výpravčí |  | proj. - 00
Dopravní koleje
č. | Začátek | Konec | Délka |  |  |  | Poznámka
1 | 10.885 | 10.987 | 102 |  |  |  | Hlavní staniční kolej
směr Seifhennersdorf
1 a | 11.016 | 11.212 | 196 |  |  |  | Hlavní staniční kolej
směr Grossschönau
1 + 1 a | 10.885 | 11.212 | 327 |  |  |  | Vjezd - odjezd - průjezd
2 | 10.89 | 11.287 | 397 |  |  |  | Hlavní staniční kolej
směr Rybniště, mimo směr Seifhennersdorf
3 | 10.885 | 10.987 | 102 |  |  |  | Vjezd - odjezd - průjezd
3 a | 11.016 | 11.212 | 196 |  |  |  | Vjezd - odjezd - průjezd
3 + 3 a | 10.885 | 11.212 | 327 |  |  |  | Vjezd - odjezd - průjezd
4 | 10.89 | 11.287 | 397 |  |  |  | Vjezd - odjezd - průjezd, mimo směr Seifhennersdorf
Nástupiště u koleje
č. | Začátek | Konec | Délka |  |  |  | Poznámka
1 a + 2 | 11.005 | 11.125 | 120 |  |  |  | č. II, mimoúrovňové, oboustranné
na nástupiště je přístup přes koleje od výpravní budovy po přechodu v km 10,997
0
3 | 10.888 | 10.988 | 100 |  |  |  | č. I, mimoúrovňové, vnější
na nástupiště je přístup od výpravní budovy nebo po přechodu v km 10,997
Vansdorf

## Varnsdorf
[25 empty] | A 3 | A 3 | [8 empty] | A 3 | A 3
[8 empty] | Návěstidla - ŽST | [43 empty] | Návěstidla - ŽST
Vjezdová | [5 empty] | Odjezdová | [5 empty] | Cestová |  |  |  | Seřaďovací | [29 empty] | Seřaďovací |  |  |  | Cestová |  |  |  | Odjezdová | [5 empty] | Vjezdová
[8 empty] | Obvod výpravčího | [23 empty] | Km 11,047 | [21 empty] | Obvod výpravčího
Ze Seifhennersdorfu |  | Z Rybniště | [57 empty] | Z Grossschönau
Př S | 11.381 | [14 empty] | Se 1 | 10.684 | [13 empty] | KANGO | C | JTom
= | 9.766 | Př RL | 9.007 |  |  | L 1 | 10.885 | L 3 | 10.885 | [6 empty] | Se 2 | 10.684 | [28 empty] | Se 5 | 11.336 | [6 empty] | S 1a | 11.212 | S 3a | 11.212 |  |  | Př L | 8.688
[12 empty] | Lc 1a | 11.016 | Lc 3a | 11.016 | [16 empty] | VII. / 2018 | [17 empty] | Sc 1 | 10.987 | Sc 3 | 10.987 | [6 empty] | = | 12.459
S | 10.677 | RL | 10.26 |  |  | L 2 | 10.89 | L 4 | 10.89 | [6 empty] | Se 3 | 10.761 | [28 empty] | Se 6 | 11.438 | [6 empty] | S 2 | 11.287 | S 4 | 11.287 |  |  | L | 9.396
= | 10.47 | [14 empty] | Se 4 | 10.824 | [14 empty] | Poznámka: zobrazeno v měřítku V3260 po v.č.10 | [27 empty] | = | 11.751
Vlečka č: V3259
přechod v km 10,997
| Př S | [26 empty] | Vk 2 |  | L 3 |  |  |  | Lc 3a
[21 empty] | 10,712 | [19 empty] | Vk 3
[13 empty] | S | [45 empty] | 0
[28 empty] | Se 4 | 6 | L 1 |  |  |  | Lc 1a | [10 empty] | Se 6 | [13 empty] | L
[27 empty] | 3 | 5 |  |  |  | Sc 3 | [5 empty] | S 3a | 7 | Se 5 |  |  | 9 | 10
Se 3
[32 empty] | Sc 1 | [5 empty] | S 1a
[19 empty] | Se 1 |  |  | 1 | 2 | [6 empty] | L 2
[18 empty] | Vlečka č: V3260 |  | Vk 1
[20 empty] | Se 2 | [7 empty] | 4 |  | L 4 | [11 empty] | 8
S 2
S 4
RL
Oddílová - Hl Jiřetín pod Jedlovou z
od Rybniště |  | km 5,027 |  | do Rybniště
Př Lo | 3.998 |  |  | Př So | 6.02
Lo | 4.823 |  |  | So | 5.32
Vjezdové / odjezdové rychlosti :
č. | staničení | N | námezník | přest. |  |  |  | č. | staničení | N | námezník | přest. | [19 empty] | v pokračování traťové koleje - rychlost traťová s místním omezením
|  | Obvod výpravčího | [7 empty] | Obvod výpravčího | [21 empty] | při jízdě do odbočky levé zhlaví směr Seifhennersdorf - rychlost 50 km/h | [15 empty] | č. | staničení | N | námezník | přest. |  |  |  | č. | staničení | N | námezník | přest.
|  |  | 0 | [28 empty] | při jízdě do odbočky levé zhlaví směr Rybniště - rychlost 40 km/h na k.č.1 a 3, 50km/h na k.č.2 a 4 | [17 empty] | Obvod výpravčího | [7 empty] | Obvod výpravčího
Vk 1 | 10.689 |  |  | elm. |  |  |  | 2 | 10.749 | 45 | 10.794 | elm. | [19 empty] | při jízdě do odbočky pravé zhlaví - rychlost 50 km/h | [26 empty] | 0
1 | 10.743 | -49 | 10.694 | elm. |  |  |  | 4 | 10.825 | 51 | 10.876 | elm. | [35 empty] | 7 | 11.289 | -52 | 11.237 | elm.
[32 empty] | Současné vlakové cesty | [15 empty] | 8 | 11.354 | -48 | 11.306 | elm.
3 | 10.813 | -47 | 10.766 | elm. |  |  |  | 5 | 10.821 | 47 | 10.868 | elm. | [19 empty] | Vzájemně vyloučeny jsou pouze protisměrné | [18 empty] | 0 |  |  |  |  | 10 | 11.428 | -51 | 11.377 | elm.
= | 10.334 | 47 | 10.381 |  |  |  |  | Vk 2 | 10.834 |  |  | elm. | [19 empty] | jízdní cesty na tutéž kolej | [15 empty] | Vk 3 | 11.341 |  |  | elm.
|  | DB / TTP 547F | [5 empty] | 6 | 10.885 | -47 | 10.838 | elm. | [35 empty] | 9 | 11.395 | -48 | 11.347 | elm. | [6 empty] | 0
[25 empty] | A 3 | A 3 | [8 empty] | A 3 | A 3
Výhybky a výkolejky
Varnsdorf
1
Seifhennersdorf
Rybniště
Výhybky a výkolejky
Výhybky a výkolejky
4
3
Grossschönau
P3476 - 3ZBI km 10,411
P3478 - 3ZBI km 10,627
Výhybky
2
3 b
100
st.hranice 11,459
st.hranice 9,688
Návěstidla - trať
1 a
3 a
120
P3477 - 3ZBI km 10,450
P3477 - 3ZBI km 10,697