## titul
Trať : | 547 D |  |  |  |  | Km 10,549 | [6 empty] | Ev. č. : | 575522
| Staniční |  |  |  |  | Elektromechanické
| zabezpečovací |  |  |  |  | 2. kategorie | [5 empty] | Kód : 5 / 6
| zařízení : |  |  |  |  | závislé stavědlo St.1, stavědlo na hrádeckém zhlaví je sloučeno s řídícím přístrojem v DK
| Dopravní stanoviště : |  |  |  | St. 1 |  |  | Dopravní kancelář
| ( km ) |  |  |  | 10.22 |  |  | 10.549
| Počet pracovníků : |  |  |  | Signalista - 1 |  |  | Výpravčí - 1
|  |  |  | směr : Liberec | [5 empty] | směr : Hrádek nad Nisou
| Zjišťování |  |  | signalista St.1 hlásí obsluhou | zast. - 20 |  |  |  |  | výpravčí |  | zast. - 00
| konce vlaku |  |  | zabezpečovacího zařízení | proj. - 10 |  |  |  |  | vždy |  | proj. - 00
|  | Dopravní koleje | [6 empty] | Nástupiště u koleje
č. | Začátek | Konec | Délka | Poznámka |  |  | č. | Začátek | Konec | Délka | Poznámka
1 | 10.248 | 10.534 | 286 | Vjezd - odjezd - průjezd
2 | 10.304 | 10.566 | 262 | Hlavní staniční kolej | [6 empty] | přechod služební v km 10,421
|  |  | 0 | směr Liberec a Hrádek nad Nisou |  |  | 1 + 3 | 10.248 | 10.532 | 284 | č. I, ostrovní, konstrukce Tischer
2 b | 10.638 | 10.714 | 76 | 2 + 2b = 410m, 1 + 2b = 466m | [6 empty] | přístup podchodem v km 10,543
3 | 10.086 | 10.709 | 623 | Vjezd - odjezd - průjezd | [5 empty] | 0 | přechod služební v km 10,523 a 10,553
Chrastava

## Chrastava
[5 empty] | Směr : Liberec | [13 empty] | Návěstidla - ŽST | [23 empty] | Návěstidla - ŽST | [7 empty] | Směr : Hrádek nad Nisou
[16 empty] | Vjezdová |  |  | Odjezdová |  |  |  | Seřaďovací | [17 empty] | Seřaďovací |  | Cestová |  | Odjezdová |  |  | Vjezdová
[19 empty] | Obvod signalisty St.1 | [12 empty] | Km 10,549 | [10 empty] | Obvod výpravčího
| Traťové | [48 empty] | Traťové
| zabezpečovací |  |  |  | Telefonické dorozumívání |  |  |  | Kód : 1 | [6 empty] | Př L | 8.7 |  |  |  | S 2 | 10.304 | Stanice bez | [7 empty] | KANGO | C | JTom | [7 empty] | Stanice bez |  | Lc 1 | 10.534 | L 2b | 10.714 |  | Př S | 11.763 | zabezpečovací | Reléový poloautoblok |  |  |  | Kód : 4
| zařízení : |  |  |  | provoz podle D - 2 | [13 empty] | S 1 | 10.248 |  |  | seřaďovacích | [17 empty] | seřaďovacích | [8 empty] | zařízení : | RPB - TEB 90 bez kontroly volnosti tratě
[16 empty] | L | 9.643 |  |  |  | S 3 | 10.086 | návěstidel | [8 empty] | VI. / 2017 | [8 empty] | návěstidel |  | Lc 2 | 10.566 | L 3 | 10.709 |  | S | 11.062
| Zjišťování konce |  |  |  | signalista St.1 hlásí obsluhou |  |  | zast. | 20 | [40 empty] | Zjišťování konce | výpravčí |  |  | zast. | 00
| vlaku : |  |  |  | zabezpečovacího zařízení |  |  | proj. | 10 | [40 empty] | vlaku : | vždy |  |  | proj. | 00
[16 empty] | S 3 | [8 empty] | S 1 | [11 empty] | Lc 1 | [16 empty] | S
[29 empty] | S 2 | [12 empty] | 11 |  |  |  |  | L 3 |  |  | 12
[9 empty] | 1 | [12 empty] | 3 |  |  | 5 | [14 empty] | Lc 2 | [6 empty] | L 2b
služ.přechod v km 10,553
[18 empty] | 2 | [5 empty] | 4 | [11 empty] | 10.494 |  | podchod v km 10,543
|  | L | [26 empty] | Vk 3 |  |  |  |  | služ.přechod v km 10,421 |  |  | služ.přechod v km 10,523
[11 empty] | Vlečka č: V4307 |  |  | Vk 1 | [11 empty] | 6 |  |  |  | 10.332
St. 1
Vk 2
[5 empty] | 9.884 | [22 empty] | 8 | [6 empty] | 10.47
10.47
č. | staničení | N | námezník | přest. |  | č. | staničení | N | námezník | přest. |  | č. | staničení | N | námezník | přest. | [15 empty] | Vjezdové / odjezdové rychlosti :
[8 empty] | Obvod signalisty St.1 | [23 empty] | v pokračování traťové koleje - rychlost traťová s místním omezením | [19 empty] | č. | staničení | N | námezník | přest.
[32 empty] | při jízdě do odbočky - není-li uvedeno jinak, rychlost 50 km/h | [21 empty] | Obvod výpravčího
1 | 10.004 | 69 | 10.073 | p/z |  | 3 | 10.174 | 69 | 10.243 | p/z |  | 6 | 10.256 | 37 | 10.293 | páka
[6 empty] | 4 | 10.218 | 51 | 10.269 | páka | [21 empty] | Současné vlakové cesty | [19 empty] | 11 | 10.638 | -69 | 10.569 | p/z
Vk 1 | 10.063 |  |  | páka |  | 5 | 10.245 | 51 | 10.296 | páka |  | Vk 2 | 10.283 |  |  | páka | [15 empty] | Vzájemně vyloučeny jsou pouze protisměrné
2 | 10.118 | -51 | 10.067 | p/z |  | Vk 3 | 10.3 |  |  | páka |  | 8 | 10.283 | 37 | 10.32 | páka | [15 empty] | jízdní cesty na tutéž kolej | [19 empty] | 12 | 10.805 | -69 | 10.736 | p/z
Chrastava
2
3
4
Výhybky a výkolejky
Výhybky
60
1
6
8
10
284
5
5
2 b
5
60
60