## titul
Trať : | 548B / 548C |  |  |  | Km 27,390 | [6 empty] | Ev. č. : | 549527
Trať : | 548B / 548C // 548A |  |  |  | Km 27,390 (548B/C) = Km 17,217 (548A)
| Staniční |  |  |  | Elektronické stavědlo
| zabezpečovací |  |  |  | typ ESA 44 z JOP | [5 empty] | Kód : 22
| zařízení : |  |  |  | 3. kategorie
| Dopravní stanoviště : |  |  |  | Dopravní kancelář
| ( km ) |  |  |  | 27.39
| Počet pracovníků : |  |  |  | dálková obsluha výpravčím DOZ z ŽST Liberec
Dirigující dispečer - 1: pro trať: Tanvald - Harrachov státní hranice
všechny směry :
| Zjišťování |  |  |  | samočinně činností | [5 empty] | zast. - 90
| konce vlaku |  |  |  | zabezpečovacího zařízení | [5 empty] | proj. - 30
|  | Dopravní koleje | [5 empty] | Nástupiště u koleje
č. | Začátek | Konec | Délka | Poznámka |  | č. | Začátek | Konec | Délka | Poznámka
1 | 27.2 | 27.338 | 138 | Hlavní staniční kolej |  | 1 | 27.211 | 27.336 | 125 | č. I, úrovňové, oboustranné
|  |  | 0 | směr Velké Hamry |  |  |  |  | 0 | konstrukce SUDOP T + desky K230
1 a | 27.355 | 27.444 | 89 | Hlavní staniční kolej |  | 2 | 27.166 | 27.336 | 170 | č. I, úrovňové, oboustranné
1 + 1 a | 27.2 | 27.444 | 244 | směr Desná |  |  |  |  | 0 | konstrukce SUDOP T + desky K230
2 | 27.154 | 27.338 | 184 | Vjezd - odjezd - průjezd |  | 3 | 27.191 | 27.331 | 140 | č. II, úrovňové, oboustranné
2 a | 27.355 | 27.43 | 75 | ( 2 + 2a = 276m ) |  |  |  |  | 0 | konstrukce SUDOP T + desky K230
3 | 27.185 | 27.338 | 153 | Hlavní staniční kolej |  | 5 | 27.191 | 27.371 | 180 | č. II, úrovňové, oboustranné
|  |  |  | směr Smržovka | [5 empty] | konstrukce SUDOP T + desky K230
3 a | 27.355 | 27.433 | 78 | ( 3 + 3a = 248m ) | [5 empty] | přístup od VB po přechodu v km 27,347
5 | 27.188 | 27.266 | 78 | Vjezd - odjezd - průjezd |  | 1 a |  |  |  | č. I.A, úrovňové, oboustranné
5 b | 27.293 | 27.4 | 107 | ( 5 + 5b = 212m ) |  | + | 27.361 | 27.431 | 70 | konstrukce SUDOP T + desky K230
7 | 27.2 | 27.375 | 175 | Vjezd - odjezd - průjezd |  | 2 a |  |  |  | přístup od VB po přechodu v km 27,347
Tanvald

## Tanvald
[5 empty] | Směr : Smržovka // Velké Hamry | [10 empty] | Návěstidla - ŽST | [31 empty] | Návěstidla - ŽST | [13 empty] | Směr : Desná
[12 empty] | Vjezdová | [5 empty] | Odjezdová |  | Cestová |  |  | Seřaďovací | [20 empty] | Seřaďovací |  |  |  | Cestová |  | Odjezdová |  |  |  | Vjezdová
[18 empty] | Obvod DOZ | [16 empty] | Km 27,390 | [12 empty] | Obvod DOZ
| Traťové | [10 empty] | Ze Smržovky |  | Z Velkých Hamrů | [8 empty] | Se 1 | 26.739 | [33 empty] | Traťové
| zabezpečovací |  |  |  | Automatické hradlo |  |  |  | Kód : 14 | [8 empty] | S 1 | 27.2 | Sc 1a | 27.355 |  | Se 2 | 16.738 | [9 empty] | KANGO | C | JTom | [11 empty] | L 1a | 27.444 | Lc 1 | 27.338 | [6 empty] | zabezpečovací |  |  |  | Rádiové spojení ( síť TRS ) |  |  |  | Kód : 16
| zařízení : |  |  |  | ( bez návěstního bodu ) | [6 empty] | Př L | 25.936 | Př HL | 15.605 |  |  | S 2 | 27.154 | Sc 2a | 27.355 |  | = | 26.909 | [19 empty] | Se 6 | 27.535 |  |  | L 2a | 27.43 | Lc 2 | 27.338 |  |  | Př S | 28.294 |  |  | zařízení : |  |  |  | provoz podle SŽDC D3 a D40
[14 empty] | = | 25.776 |  |  | S 3 | 27.185 | Sc 3a | 27.355 |  | Se 3 | 26.972 | [10 empty] | IX. / 2018 | [12 empty] | L 3a | 27.433 | Lc 3 | 27.338
[5 empty] | oba směry: | [6 empty] | L | 26.54 | H L | 16.33 |  |  | S 5 | 27.188 | Sc 5b | 27.293 |  | Se 4 | 16.821 | [19 empty] | Se 7 | 27.63 |  |  | L 5b | 27.4 | Lc 5 | 27.266 |  |  | S | 27.892
| Zjišťování konce |  |  |  | samočinně činností |  |  | zast. | 90 |  |  |  |  | = | 26.501 |  |  | S 7 | 27.2 |  |  |  | = | 26.992 | [10 empty] | Poznámka: zobrazeno v měřítku od v.č.1 po v.č.16 | [12 empty] | L 7 | 27.375 | [8 empty] | Zjišťování konce |  |  |  | výpravčí |  |  | zast. | 00
| vlaku ze směru: |  |  |  | zabezpečovacího zařízení |  |  | proj. | 30 | [13 empty] | Se 5 | 27.02 | [33 empty] | vlaku : |  |  |  | vždy |  |  | proj. | 00
PSt.3
KV12 = 0,000 V4329
[48 empty] | Vk 5 | ( EZ Vk5/Vk4/10t/10 ) |  |  | vlečka č.:V4329 |  |  |  |  | 27.59
PSt.1
točna
[44 empty] | 12 |  |  |  | Vk 4 |  |  |  | vlečka č.:V4329 | [5 empty] | 27.614
( EZ Vk2/8t/8 )
[28 empty] | Vk 2 |  |  |  |  | S 7 | [24 empty] | 27.614
[17 empty] | 27.022 | [23 empty] | 10 |  |  |  | konec výhybky č.12 = 27,449 (KV12) = 0,000 V4329 | [8 empty] | km 27,513
[32 empty] | S 5 | 8 |  | Sc 5b
[15 empty] | Vk 1 | Se 5 | [8 empty] | 27.127 | [15 empty] | L 7
13
[6 empty] | Se 1 |  | most délka 84m
[11 empty] | 1 | [13 empty] | 7 | [17 empty] | L 5b
[31 empty] | S 3 | [8 empty] | Sc 3a |  |  | 0
[22 empty] | 3 4 | [29 empty] | 14
|  | L |  |  |  |  | km 26,876 |  | km 26,960 |  | Se 3
[25 empty] | 6 | [7 empty] | S 1 |  |  |  | 0 |  |  | Sc 1a | [21 empty] | Žďárský tunel |  |  | S
[38 empty] | Lc 3 | [6 empty] | L 3a | [8 empty] | 0 | [7 empty] | délka 67 m
[14 empty] | 2 | [9 empty] | 5 | [8 empty] | 9 | [19 empty] | 15 |  |  | 16
[9 empty] | Se 2 | [37 empty] | L 1a
[14 empty] | Se 4 | [13 empty] | S 2
L 2a
[42 empty] | 11 | [14 empty] | 27.59
[38 empty] | Lc 2 | [6 empty] | Vk 3
[39 empty] | přechod v km 27,347 | [5 empty] | PSt.2
HL
( EZ Vk3/11t/11 )
[46 empty] | č. | staničení | N | námezník | přest. | poznámka
[35 empty] | Vjezdové / odjezdové rychlosti : | [15 empty] | Obvod posunu
č. | staničení | N | námezník | přest. |  | č. | staničení | N | námezník | přest. |  | č. | staničení | N | námezník | přest. | [18 empty] | v pokračování traťové koleje - rychlost traťová s místním omezením | [10 empty] | 10 | 27.374 | 51 | 27.425 | ručně | odtlačný KVZ, klíč je držen v kontrolním zámku Vk 4 | [5 empty] | č. | staničení | N | námezník | přest. |  | č. | staničení | N | námezník | přest.
[8 empty] | Obvod DOZ | [17 empty] | č. | staničení | N | námezník | přest. | poznámka |  |  |  | při jízdě do odbočky - není-li uvedeno jinak, rychlost 40 km/h | [10 empty] | 12 | 27.424 | 42 | 27.466 | ručně | bez zabezpečení | [10 empty] | Obvod DOZ
1 | 26.973 | 42 | 27.015 | elm. |  | 3 | 27.078 | -51 | 27.027 | elm. | [10 empty] | hamerské zhlaví | [9 empty] | Obvod posunu | [14 empty] | Vk 4 | 27.47 |  |  | ručně | kontrolní VZ, klíč je držen v kontrolním zámku Vk 5
Vk 1 | 27.018 |  |  | elm. |  | 4 | 27.084 | 42 | 27.126 | elm. |  | 6 | 27.123 | 51 | 27.174 | elm. |  |  | z / na |  | na / z k.č. | přes výhybky | [12 empty] | Současné vlakové cesty | [10 empty] | Vk 5 | 27.47 |  |  | ručně | kontrolní VZ, klíč Vk5/Vk4/10t/10 je držen v EZ v PSt.3 | [5 empty] | 13 | 24.455 | -42 | 24.413 | elm. |  |  |  |  | 0
2 | 16.825 | 51 | 16.876 | elm. |  | 5 | 16.921 | 51 | 16.972 | elm. |  | 7 | 27.125 | 51 | 27.176 | elm. | [9 empty] | Vk 2 | 27.151 |  |  | ručně | kontrolní VZ, klíč Vk2/8t/8 je držen v EZ v PSt.1 |  |  |  | Vzájemně vyloučeny jsou pouze protisměrné | [10 empty] | 11 | 27.384 | 42 | 27.426 | ručně | odtlačný KVZ, klíč je držen v kontrolním zámku Vk 3 | [5 empty] | 14 | 27.492 | -51 | 27.441 | elm. |  | 16 | 27.534 | -51 | 27.483 | elm.
= | 26.996 | 51 | 27.047 |  |  | = | 27.094 | 51 | 27.145 |  |  | 9 | 27.199 | -51 | 27.148 | elm. |  |  | traťové koleje |  | 1 | 2, 5, 9 |  |  |  | 8 | 27.198 | -42 | 27.156 | ručně | odtlačný KVZ, klíč je držen v kontrolním zámku Vk 2 |  |  |  | jízdní cesty na tutéž kolej | [10 empty] | Vk 3 | 27.43 |  |  | ručně | kontrolní VZ, klíč Vk3/11t/11 je držen v EZ v PSt.2 | [5 empty] | 15 | 27.497 | -42 | 27.455 | elm.
Tanvald
1
5
2
2 b
Smržovka
Velké Hamry
Desná
7
9
B
27,776
27,843
5 a
Základní vlakové cesty
P5544 3ZBI km 26,601
P5545 3SBI km 27,642
Výhybky a výkolejky
Výhybky a výkolejky
Výhybky
Výhybky a výkolejky
3
125
170
5
7 a
50
50
5
5
180
140
1 a
5 b
3 a
2 a
5
5
5
Lc 5
5
Lc 1
5
5
70
Sc 2a
50
5
7 b
A