## Titul
Trať : | 701 | [5 empty] | Km 207,093 | [6 empty] | Ev. č. : | 336552
Trať : | 701 C | [5 empty] | Km 207,093 = 0,000
Staniční
| zabezpečovací | [5 empty] | Jednotné obslužné pracoviště | [5 empty] | Kód : 22
| zařízení : | [5 empty] | ESA 11 - DŘS
| Dopravní stanoviště : | [5 empty] | Dopravní kancelář
| ( km ) | [5 empty] | 207.093
| Počet pracovníků : | [5 empty] | dálková obsluha traťovým výpravčím DOZ ŽST Jihlava
| Zjišťování | [5 empty] | samočinně činností | [5 empty] | zast. - 90
| konce vlaku | [5 empty] | zabezpečovacího zařízení | [5 empty] | proj. - 30
| Traťové |  |  |  | směr : Jihlava // Šlapanov | [5 empty] | směr : Polná n
| zabezpečovací |  |  |  | Automatický blok | [5 empty] | Telefonické dorozumívání
| zařízení : |  |  |  | ABE - 1 trojznakový, obousměrný | [5 empty] | provoz podle SŽDC D 1
| Kód : |  |  |  | 10 | [5 empty] | 1
| Zjišťování |  |  | samočinně činností |  | zast. - 90 |  |  |  | doprovod vlaku |  | zast. - 70
| konce vlaku |  |  | zabezpečovacího zařízení |  | proj. - 30 |  |  |  | obsluhou tlačítka "Konec vlaku" |  | proj. -
Dopravní koleje ( skutečná délka z důvodu abnormálního km ) | [7 empty] | Nástupiště u koleje ( skutečná délka z důvodu abnormálního km )
č. | Začátek | Konec | Délka | Poznámka |  |  |  | č. | Začátek | Konec | Délka | Poznámka
1 | 206.649 | 207.403 | 713 | Hlavní staniční kolej, NTV
[8 empty] | 1 | 206.892 | 207.085 | 150 | č. III, úrovňové, jednostranné
2 | 206.657 | 207.387 | 689 | Vjezd - odjezd - průjezd, NTV
[8 empty] | 2 | 207.094 | 207.244 | 150 | č. II, úrovňové, jednostranné
3 | 206.649 | 207.403 | 713 | Vjezd - odjezd - průjezd, NTV
|  |  | 0 |  |  |  |  | 4 | 206.892 | 207.085 | 150 | č. I, úrovňové, jednostranné
4 | 206.699 | 207.291 | 551 | Vjezd - odjezd - průjezd, NTV
Dobronín

## Dobronin
|  |  |  | Návěstidla - trať | [10 empty] | Návěstidla - ŽST | [18 empty] | Návěstidla - ŽST | [15 empty] | Návěstidla - trať
[11 empty] | Vjezdová |  |  |  | Odjezdová |  |  |  | Seřaďovací | [9 empty] | Seřaďovací |  |  |  |  | Odjezdová | [5 empty] | Vjezdová
|  | Z Jihlavy |  |  |  | Do Jihlavy | [8 empty] | Obvod výpravčího DOZ | [8 empty] | Km 207,093 | [9 empty] | Obvod výpravčího DOZ | [13 empty] | Do Šlapanova |  |  |  | Ze Šlapanova
[40 empty] | Z Polné |  | Ze Šlapanova
[17 empty] | S 2 | 206.657 |  |  | Se 2 | 206.442 | KANGO | C | JPg |  |  |  | Se 5 | 207.23 | [5 empty] | L 2 | 207.387
| 2009 | 200.9 |  |  | 2052 | 205.25 | [33 empty] | TsK | 1.01 | [5 empty] | 2091 | 209.175 |  |  | 2138 | 213.835
| 2025 | 202.466 |  |  | 2038 | 203.75 |  |  |  |  | L | 206.25 |  |  | S 1 | 206.649 | S 3 | 206.649 | Se 1 | 206.3 | Se 3 | 206.474 |  | VII. / 2013 |  |  |  |  | Se 6 | 207.446 | Se 8 | 207.748 |  | L 1 | 207.403 | L 3 | 207.403 | [9 empty] | 2103 | 210.4 |  |  | 2122 | 212.155
| 2037 | 203.75 |  |  | 2026 | 202.466 | [33 empty] | P S | 0.606 | S | 207.813 |  |  |  | 2119 | 211.94 |  |  | 2104 | 210.4
[17 empty] | S 4 | 206.699 |  |  | Se 4 | 206.695 | [6 empty] | Se 7 | 207.514 | [5 empty] | L 4 | 207.291 |  |  | = | 207.699
| 2053 | 205.25 |  |  | 2010 | 200.9 | [17 empty] | Vjezdové / odjezdové rychlosti : | [22 empty] | 2133 | 213.34 |  |  | 2092 | 209.175
v pokračování traťové koleje - rychlost traťová s místním omezením
při jízdě do odbočky - rychlost 40 km/h
| Vlečka č.: |  | MVk 1
| 5068 | [21 empty] | Abnormální kilometr :
km 206,959 = 207,000
[5 empty] | M1 | [12 empty] | S 3
Se 7
|  | Se 1 |  |  | Se 2 | [12 empty] | S 1 | [34 empty] | S
[9 empty] | 1 | 2 |  |  | 3 | [25 empty] | L 3 | [5 empty] | 11 |  |  | 12
S 2
| L | [5 empty] | Se 3 | [31 empty] | L 1 | [12 empty] | Se 8
[14 empty] | 4 | [29 empty] | 10
[20 empty] | S 4 | [22 empty] | Se 6
[17 empty] | 5 | [21 empty] | L 2
[20 empty] | Se 4 | [16 empty] | 8 | 9
[32 empty] | L 4 | [16 empty] | P S
7
[20 empty] | Vk 1 | [11 empty] | 6
[28 empty] | Se 5 Vk 2 | [8 empty] | PSt.1
( v.č. 8 )
[27 empty] | 207.163 | Vk 3 |  |  |  |  | EMZ : Vk 3 / 6
EMZ : SVk 1 / 7
[26 empty] | km 207,050 |  |  |  |  | SVk 1
[26 empty] | PSt. - tlačítko pro hlášení uvolnění tratě Dobronín - Polná |  |  |  | Vlečka č.:
[26 empty] | EMZ : SHK pro trať Dobronín - Polná |  |  |  | 5069
č. | staničení | N | námezník | přest. |  | č. | staničení | přest. | č. | staničení | přest. | [22 empty] | č. | staničení | N | námezník | přest. |  |  | poznámka |  |  |  |  | č. | staničení | přest. |  | č. | staničení | N | námezník | přest.
[6 empty] | Obvod výpravčího DOZ | [32 empty] | Obvod posunu | [10 empty] | Obvod výpravčího DOZ
[9 empty] | 4 | 206.586 | elm. | [34 empty] | 8 | 207.362 | elm. |  | 9 | 207.38 | 46 | 207.426 | elm.
[6 empty] | 2 | 206.544 | elm. | [25 empty] | 6 | 207.283 | -42 | 207.241 | ručně | výměnový zámek, klíč Vk 3 / 6 držen v EMZ v kolejišti | [10 empty] | = | 0.287 | 46 | 0.333
1 | 206.528 | -46 | 206.482 | elm. |  |  |  |  | 5 | 206.63 | elm. | [12 empty] | Současné vlakové cesty | [21 empty] | 10 | 207.458 | elm.
[6 empty] | 3 | 206.577 | elm. | [15 empty] | Vzájemně vyloučeny jsou všechny : 1) - protisměrné jízdní cesty na tutéž kolej | [9 empty] | 7 | 207.313 | -51 | 207.262 | ručně | výměnový zámek, klíč SVk 1 / 7 držen v EMZ v kolejišti
[9 empty] | M1 | 206.462 | elm. | [12 empty] | 2) - jízdní cesty mající předepsanou rozdílnou polohu alespoň jedné pojížděné nebo odvratné výhybky | [21 empty] | 11 | 207.479 | elm. |  | 12 | 207.513 | -55 | 207.458 | elm.
Výhybky
Dobronín
Výhybky
1 *
3 *
2 *
4 *
6
Polná n
Šlapanov
garáž
8
150
150
150