## titul
Trať : | 701 |  |  |  | Km 26,835 |  |  |  | Ev. č. : | 743625
Trať : | JHMD a.s. |  |  |  | Km 27,392 = 0,572 |  |  |  | Vlakotvorná stanice : | 724
|  |  | Obvod kolejiště SŽDC : |  |  | Obvod kolejové splítky : |  |  | Obvod kolejiště JHMD a.s. :
Staniční |  |  | Elektromechanické |  |  | REMOTE 98 |  |  | Mechanické
zabezpečovací |  |  | řídící přístroj vz. 5007, závislá stavědla |  |  | ovládání prostřednictvím JOP |  |  | ručně stavěné výhybky, nezávislá návěstidla,
zařízení : |  |  | rychlostní návěstní soustava |  |  | rychlostní návěstní soustava |  |  | vzájemná závislost zab. zařízení
prostřednictvím IK 11, vyh.č. 17u a 22
Kód : |  |  | 5 |  |  | 22 |  |  | 1
Dopravní stanoviště : |  |  | Stavědlo 1 |  | Dopravní kancelář |  | Stavědlo 2
( km ) |  |  | 26.554 |  | 26.83 |  | 27.214
Počet pracovníků |  |  | Signalista - 1 |  | Výpravčí - 1 |  | Signalista - 1
Zjišťování |  | signalista St.1 a St. 2 obsluhou |  | zast. : 20 | samočinně činností |  |  | signalista St. 2 obsluhou |  | zast. : 20
konce vlaku |  | zabezpečovacího zařízení |  | proj. : 10 | zabezpečovacího zařízení |  | proj. : 30 | zabezpečovacího zařízení
Traťové |  |  | Směr : Výh Velký Ratmírov |  |  | Směr : Jarošov nad Nežárkou |  |  | Směr : Lovětín // Jindřiš
zabezpečovací |  |  | Reléový poloautoblok |  |  | Automatické hradlo |  |  | Telefonické dorozumívání
zařízení : |  |  | s kontrolou volnosti tratě počítačem náprav |  |  | AH - DTS ( bez návěstního bodu ) |  |  | provoz podle vnitřního
předpisu JHMD a.s.
Kód : |  |  | 6 |  |  | 14 |  |  | 15
Zjišťování |  |  | samočinně činností |  | zast. : 90 |  |  | signalista St. 2 obsluhou |  | zast. : 20
konce vlaku |  |  | zabezpečovacího zařízení |  | proj. : 30 |  |  | zabezpečovacího zařízení
Dopravní koleje
č. | Začátek | Konec | Délka |  |  |  | Poznámka
1 | 26.582 | 27.134 | 552 |  |  |  | Hlavní staniční kolej, NTV
3 | 26.641 | 27.144 | 503 |  |  |  | Vjezd - odjezd - průjezd, NTV
5 | 26.661 | 27.105 | 444 |  |  |  | Vjezd - odjezd - průjezd, NTV
7 | 26.701 | 27.077 | 376 |  |  |  | Vjezd - odjezd - průjezd, NTV
101 | 27.577 | 28.601 | 1024 |  |  |  | Společná pro vlaky normálně rozchodné i pro úzkorozchodné, NTV
1 a | 28.921 | 29.308 | 387 |  |  |  | Společná pro vlaky normálně rozchodné i pro úzkorozchodné, NTV
| 27.392 | 29.393 | 2001 |  |  |  | Kolejová splítka - vyh.č. 22 - 24
Nástupiště u koleje
č. | Začátek | Konec | Délka |  |  |  | Poznámka
1 | 26.714 | 26.892 | 178 |  |  |  | č. I, úrovňové, jednostranné
3 | 26.744 | 26.973 | 229 |  |  |  | č. II, úrovňové, jednostranné
5 | 26.714 | 26.962 | 248 |  |  |  | č. III, úrovňové, jednostranné
Jindřichův Hradec

## Jindřichův Hradec
[29 empty] | A 3 | A 3 | [36 empty] | A 3 | A 3
|  |  |  | Návěstidla - ŽST | [52 empty] | Návěstidla - ŽST | [19 empty] | Návěstidla - ŽST | [12 empty] | Návěstidla - ŽST
Vjezdová |  |  |  | Odjezdová | [5 empty] | Seřaďovací | [42 empty] | Cestová | [5 empty] | Skupinová |  |  |  | Cestová | [11 empty] | Odjezdová |  |  | Vjezdová |  |  |  | Cestová | [5 empty] | Odjezdová | [5 empty] | Vjezdová
|  |  |  | Obvod signalisty St. 1 | [21 empty] | Km 26,835 | [30 empty] | Obvod signalisty St.2 | [19 empty] | Obvod výpravčího - JOP | [12 empty] | Obvod výpravčího - JOP
[78 empty] | Z Lovětína | [13 empty] | Z Jindřiše |  |  | Z Jarošova n/N.
[6 empty] | S 3 | 26.641 | [17 empty] | KANGO | C | JPg | [27 empty] | Lc 3 | 27.144 | [6 empty] | Př Sc1 | 28.277
Př L | 25.225 | [57 empty] | Lc 1-5m | [15 empty] | Př LO | 27.856 |  | Př OS | 2.69 | [12 empty] | Př BS | 3.074 |  | Př S | 30.639
|  |  |  | S 1 | 26.582 | S 5 | 26.661 |  |  | Se 1 | 26.318 | [14 empty] | II. / 2018 | [26 empty] | Lc 1 | 27.134 | Lc 5 | 27.105 |  |  | 0.333 |  |  |  | OPř | 27.806 | [17 empty] | Sc 1a | 28.921 |  |  |  |  | LJB | 29.308
L | 25.925 | [57 empty] | = 27,153 | [15 empty] | L O | 28.601 |  | O S | 2.129 | [12 empty] | B S | 2.663 |  | S | 29.752
[6 empty] | S 7 | 26.701 | [18 empty] | Vjezdové / odjezdové rychlosti : | [28 empty] | Lc 7 | 27.077 | [6 empty] | Sc 1 | 27.577 | [13 empty] | = | 28.95 | [12 empty] | = | 29.493
v pokračování traťové koleje - rychlost traťová s místním omezením
při jízdě do odbočky - rychlost 40 km/h
při jízdě z / do kolejiště JHMD - rychlost 15 km/h
[79 empty] | Vjezdové / odjezdové rychlosti : | [13 empty] | Vjezdové / odjezdové rychlosti :
[79 empty] | v pokračování traťové koleje - rychlost traťová s místním omezením | [13 empty] | v pokračování traťové koleje - rychlost traťová s místním omezením
[6 empty] | EZ | [19 empty] | Současné vlakové cesty | [52 empty] | při jízdě z / do Lovětína - rychlost 15 km/h | [13 empty] | při jízdě z / do Jindřiše - rychlost 15 km/h
[6 empty] | ( PVk 1 / P1t / P1 ) | [19 empty] | Vzájemně vyloučeny jsou pouze protisměrné jízdní cesty na tutéž kolej | [39 empty] | Ukončení koleje 203 zaražedlem v km 27,464 (0,417)
|  | Vlečka DELTA |  |  | PVk 1
tč. mimo provoz
Ukončení koleje 201 zaražedlem v km 27,509 (0,462)
Se 1
P1
|  |  | L | [29 empty] | 10 | [5 empty] | 13 |  |  |  | 103 | [22 empty] | Ukončení koleje 202 zaražedlem v km 27,550 (0,503)
Vk 1
[22 empty] | 6 | [14 empty] | 12 |  | 101
[21 empty] | S 7 | [20 empty] | 102 |  |  |  |  | 104 |  |  |  |  | 27,243 (0,196)
4
[19 empty] | S 5 | [27 empty] | 27,192 (0,145) | [28 empty] | EZ
[38 empty] | Lc 7 |  |  |  | 16 | [33 empty] | ( Vk 5ú )
[12 empty] | St. 1 |  |  |  | 3
[18 empty] | S 3 | [25 empty] | 18 |  |  |  |  | St. 2
[13 empty] | 2 | [27 empty] | Lc 5 | [32 empty] | 1.929 |  | Vk 5ú |  |  |  | 20u |  |  | O S
[47 empty] | 19 | [26 empty] | ( 28,750 )
[69 empty] | Sc 1 | OPř Sc 1 |  | Př Sc 1 | [8 empty] | Sc 1a | [13 empty] | S
[7 empty] | 1 | [35 empty] | Lc 3 | [7 empty] | 21 | [12 empty] | 22 | [10 empty] | 23 | [11 empty] | 24
[18 empty] | 5 | [28 empty] | 20 | [44 empty] | B S
[15 empty] | S 1 | [26 empty] | Lc 1 | [13 empty] | 27.301 |  |  |  | 17u
[65 empty] | 19 u | [5 empty] | Př LO |  | L O | [12 empty] | LJB
[7 empty] | 26.501 | [49 empty] | 15 u |  |  | 16 u | [27 empty] | 2.596
[22 empty] | 7 | [11 empty] | 11 |  |  |  |  | 14 | 15 |  | 17 | [18 empty] | 18u | [26 empty] | ( 29,426 ) |  |  | Vk 1 |  | 1
27.27
[23 empty] | 8 |  |  |  | 9
14 u
podvalníková jáma
km 27,084 - 27,146
[33 empty] | 27,017 | [10 empty] | 10 u | [8 empty] | km 27,270
13 u
26.56
[40 empty] | DEPO JHMD a.s. | [5 empty] | 11 u
12 u
[32 empty] | 5 u | [10 empty] | 9u
[31 empty] | 4 u | [10 empty] | 8 u
Lc 1-5m
[28 empty] | 3 u | [10 empty] | 7 u
[26 empty] | 2 u | [8 empty] | 6 u
1 u
[77 empty] | Jindřichův Hradec - Skrýchov | [11 empty] | Jindřichův Hradec - Kanclov
[77 empty] | km 28,806 | [11 empty] | km 29,418 = 2,588
[77 empty] | Ev. č. : 780601 | [11 empty] | Ev. č. : 780593
[34 empty] | č. | staničení | N | námezník | přest. |  |  | poznámka |  |  | č. | staničení | = | přepočet | N | námezník | přest. | poznámka |  |  |  | č. | staničení | N | námezník | přest. |  | č. | staničení | N | námezník | přest. | [7 empty] | č. | staničení | N | námezník | přest. | č. | staničení | přest. |  |  |  | č. | staničení | N | námezník | přest. |  | č. | staničení | N | námezník | přest.
č. | staničení | N | námezník | přest. |  | č. | staničení | N | námezník | přest. |  |  |  | poznámka | [23 empty] | Obvod posunu | [10 empty] | Obvod posunu ( km 27,047 = 0,000 ) | [10 empty] | Obvod signalisty St.2 | [14 empty] | Obvod výpravčího - JOP |  |  |  | Obvod JHMD | [6 empty] | Obvod výpravčího - JOP | [5 empty] | Obvod JHMD
|  | Obvod signalisty St.1 | [7 empty] | Obvod posunu
[34 empty] | 10 | 27.014 | 51 | 27.065 | ručně | bez zabezpečení |  |  |  |  | 13 | 0.045 |  | 27.092 | 42 | 27.134 | ručně | bez zabezpečení |  |  |  | 12a | 27.07 | -39 | 27.031 | elm. |  | 20 | 27.198 | -51 | 27.147 | elm. | [7 empty] | 23 | 28.806 | 51 | 28.857 | elm. | Vk 5ú | 1.995 | ručně |  |  |  | 24 | 29.393 | 47 | 29.44 | elm. |  | 1 | 2.703 | -42 | 2.661 | ručně
1 | 26.494 | 65 | 26.559 | elm. |  | P1 | 26.236 | -42 | 26.194 | ručně | výměnový zámek, klíč PVk 1 / P1t / P1 držen v EMZ v kolejišti | [22 empty] | 11ab | 27.035 | 42 | 27.077 | ručně | bez zabezpečení | [33 empty] | = | 1.985 | 51 | 2.036 |  | = | 28.816 |  |  |  |  | = | 2.563 | 47 | 2.61 |  |  | = | 29.533 | -42 | 29.491
[34 empty] | 12b | 27.07 | 39 | 27.109 | ručně | bez zabezpečení |  |  |  |  | 101 | 0.045 |  | 27.092 | 42 | 27.134 | ručně | bez zabezpečení |  |  |  | 16 | 27.132 | -51 | 27.081 | elm. |  | 21 | 27.237 | -51 | 27.186 | elm.
2 | 26.561 | 51 | 26.612 | elm. |  | 6 | 26.752 | 42 | 26.794 | ručně | bez zabezpečení | [61 empty] | 20ú | 2.039 | -40 | 1.999 | elm. | [12 empty] | Vk 1 | 2.656 |  |  | ručně
[34 empty] | 901 | 27.057 |  |  | křiž. | [5 empty] | 102 | 0.086 |  | 27.133 | 55 | 27.188 | ručně | bez zabezpečení |  |  |  | 17 | 27.135 | 42 | 27.177 | elm. |  | 22 | 27.392 | -43 | 27.349 | elm. | [7 empty] | = | 28.86 | -40 | 28.82 | [13 empty] | = | 29.486
3 | 26.594 | 51 | 26.645 | elm. |  | 7 | 26.746 | -51 | 26.695 | elm. | obsluha ze St.1 | [49 empty] | = | 0.572 | -43 | 0.529
[34 empty] | 14 | 27.089 | -51 | 27.038 | ručně | bez zabezpečení |  |  |  |  | 103 | 0.107 |  | 27.154 | -42 | 27.112 | ručně | bez zabezpečení |  |  |  | 18 | 27.165 | -51 | 27.114 | elm.
4 | 26.634 | 51 | 26.685 | elm. |  | 8 | 26.796 | -42 | 26.754 | ručně | bez zabezpečení
[34 empty] | 15 | 27.099 | 40 | 27.139 | ručně | výměnový zámek, klíč v úschově na St.2 |  |  |  |  | 104 | 0.15 |  | 27.197 | 42 | 27.239 | ručně | bez zabezpečení |  |  |  | 19 | 27.198 | -51 | 27.147 | elm. |  | 17u | 27.341 | 42 | 27.383 | elm.
5 | 26.646 | 51 | 26.697 | elm. |  | 9 | 26.87 | 46 | 26.916 | ručně | bez zabezpečení
[29 empty] | A 3 | A 3 | [36 empty] | A 3 | A 3
Jindřichův Hradec
Výhybky
Lovětín
3 *
1 *
3 m
Jarošov nad Nežárkou
Jindřiš
101 *
5 *
7 *
1 m
5 m
13 m
6 b
2 m
Výhybky
Výhybky
P 6163 - 3SNI km 26,304
Výhybky a výkolejky
P 6165 km 28,788
201
7 m
25 m
2
203
P 6166 - 3SBI km 29,561
9 a *
6 a
10
248
229
178
6
4
9 *
11 *
9 m
202
P 6164 - 3SBI km 28,109
204
206
T
8
11 m
8 b
19 m
21 m
15 m
17 m
1 a *
6 m
4 m
IK 11
23 m
Výhybky a výkolejky
27 ú
1