## titul
Trať : | 702 |  |  |  |  | Km 32,394 | [6 empty] | Ev. č. : | 755728
| Staniční |  |  |  |  | T E S T - 14
| zabezpečovací |  |  |  |  | ústřední stavědlo, kolejové obvody | [5 empty] | Kód : 11 / 1
| zařízení : |  |  |  |  | rychlostní návěstní soustava
| Dopravní stanoviště : |  |  |  |  | Dopravní kancelář
| ( km ) |  |  |  |  | 32.394
| Počet pracovníků : |  |  |  | Výpravčí - 1 §) |  | Signalista - 1 *)
| Zjišťování |  |  |  |  | samočinně činností | [5 empty] | zast. - 90
| konce vlaku |  |  |  |  | zabezpečovacího zařízení | [5 empty] | proj. - 30
|  | Dopravní koleje | [6 empty] | Nástupiště u koleje
č. | Začátek | Konec | Délka | Poznámka |  |  | č. | Začátek | Konec | Délka | Poznámka
1 | 31.879 | 32.469 | 590 | Hlavní staniční kolej
[7 empty] | 1 | 32.332 | 32.442 | 110 | č. II, úrovňové, jednostranné
2 | 31.899 | 32.475 | 576 | Vjezd - odjezd - průjezd
[7 empty] | 3 | 32.332 | 32.442 | 110 | č. I, úrovňové, jednostranné
3 | 31.829 | 32.486 | 657 | Vjezd - odjezd - průjezd
§ ) = obsazení v době stanovené "Rozkazem o výluce dopravní služby"
* ) = obsazení v době stanovené rozvrhem služby. V době nepřítomnosti přebírá jeho povinnosti výpravčí.
Branice

## Branice
[5 empty] | Směr : Milevsko | [13 empty] | Návěstidla - ŽST | [13 empty] | Návěstidla - ŽST | [13 empty] | Směr : Červená nad Vltavou
[16 empty] | Vjezdová |  |  | Odjezdová |  |  |  | Seřaďovací | [7 empty] | Seřaďovací |  | Odjezdová | [5 empty] | Vjezdová
[19 empty] | Obvod výpravčího | [9 empty] | Km 32,394 |  |  |  | Obvod výpravčího
| Traťové | [41 empty] | Traťové
| zabezpečovací |  |  |  | Telefonické dorozumívání |  |  |  | Kód : 1 | [6 empty] | Př L | 30.96 |  |  |  | S 2 | 31.899 | Se 1 | 0.2 |  |  |  | KANGO | C | JPg | Se 3 | 32.44 |  |  | L 2 | 32.475 |  |  | Př S | 33.515 |  |  | zabezpečovací |  |  |  | Telefonické dorozumívání |  |  |  | Kód : 1
| zařízení : |  |  |  | provoz podle SŽDC D 1 | [13 empty] | S 1 | 31.879 |  |  | = | 31.697 | [6 empty] | Se 4 | 32.492 | L 1 | 32.469 | [8 empty] | zařízení : |  |  |  | provoz podle SŽDC D 1
[16 empty] | L | 31.66 |  |  |  | S 3 | 31.829 | Se 2 | 31.768 |  |  |  |  | IV. / 2018 |  | Se 5 | 32.593 |  |  | L 3 | 32.486 |  |  | S | 32.818
| Zjišťování konce |  |  |  | výpravčí // signalista ruční návěstí *) |  |  | zast. | 00 // 41 *) | [19 empty] | Vjezdové / odjezdové rychlosti : | [13 empty] | Zjišťování konce |  |  |  | výpravčí // signalista ruční návěstí *) |  |  | zast. | 00 // 41 *)
| vlaku : |  |  |  | výpravčí |  |  | proj. | 00 | [19 empty] | v pokračování traťové koleje - rychlost traťová s místním omezením | [13 empty] | vlaku : |  |  |  | výpravčí |  |  | proj. | 00
při jízdě do odbočky - rychlost 40 km/h
EZ
[27 empty] | EZ | EZ | [8 empty] | ( VPVk 1 ) |  |  |  | Vlečka ZD Branice
[25 empty] | Vlečka č.: |  | ( SVk 1 ) | ( v.č. 5 / 4 ) | [9 empty] | VPVk 1 | Se 4 |  | t.č. mimo provoz
2199
[25 empty] | t.č. mimo provoz |  | SVk 1
[28 empty] | 5 | [6 empty] | 6
[9 empty] | km 31,771 |  |  |  |  | S 3
[26 empty] | 4 | [8 empty] | Se 3
7
[18 empty] | S 1 | [26 empty] | Se 5 |  |  |  |  | S
[9 empty] | 1 | [29 empty] | L 3 |  |  |  | 9
[13 empty] | 2 | [5 empty] | S 2 | [22 empty] | 8
|  | L | [6 empty] | Se 2 | [27 empty] | L 1
3
L 2
L1
Vlečka č.:
2120
Se 1
č. | staničení | N | námezník | přest. |  | č. | staničení | přest. |  | č. | staničení | N | námezník | přest. |  |  | poznámka | [26 empty] | č. | staničení | přest. |  | č. | staničení | N | námezník | přest.
|  |  |  | Obvod výpravčího | [10 empty] | Obvod posunu | [32 empty] | Obvod výpravčího
[6 empty] | 2 | 31.819 | elm. | [35 empty] | 6 | 32.442 | elm.
[10 empty] | 4 | 32.084 | 51 | 32.135 | ručně | výměnový zámek v závislost na v.č. 5
1 | 31.771 | 51 | 31.822 | elm. |  | 3 | 31.897 | elm. | [35 empty] | 7 | 32.535 | elm. |  | 9 | 32.568 | -51 | 32.517 | elm.
[10 empty] | 5 | 32.155 | -51 | 32.104 | ručně | výměnový zámek, klíč v.č. 5 / 4 držen v EMZ v kolejišti. | [13 empty] | Současné vlakové cesty
[6 empty] | L1 | vleč. | elm. | [20 empty] | Vzájemně vyloučeny jsou pouze protisměrné jízdní cesty na tutéž kolej | [14 empty] | 8 | 32.534 | elm.
Výhybky
Branice
Výhybky
1
3
2
P 6261 - 3SNI km 32,577
P 6260 - 3SNI km 31,691
5
T
110
110