## titul
Trať : | 702 | [6 empty] | Km 55,855 | [6 empty] | Ev. č. : | 756429
| Staniční | [6 empty] | Elektromechanické
| zabezpečovací | [6 empty] | řídící stavědlo vz. 5007 + závislé St.1 | [5 empty] | Kód : 5
| zařízení : | [6 empty] | mechanická vjezdová a skupinová odjezdová návěstidla
| Dopravní stanoviště : |  |  |  |  | Stavědlo 1 |  |  |  | Dopravní kancelář ( ŘS = St.2 )
| ( km ) |  |  |  |  | 55.196 |  |  |  | 55.855
| Počet pracovníků : |  |  |  |  | Signalista - 1 §) |  |  |  | Výpravčí - 1 §)
Výprava vlaků s přepravou cestujících návěstí Odjezd
| Zjišťování |  |  |  | signalista hlásí obsluhou |  | zast. - 20 |  | výpravčí |  | zast. - 00
| konce vlaku |  |  |  | zabezpečovacího zařízení |  | proj. - 10 |  | vždy |  | proj. - 00
|  | Dopravní koleje | [8 empty] | Nástupiště u koleje
č. | Začátek | Konec | Délka | Poznámka |  |  |  |  | č. | Začátek | Konec | Délka | Poznámka
1 | 55.242 | 55.937 | 695 | Hlavní staniční kolej |  |  |  |  | 1 | 55.83 | 55.91 | 80 | č. I, úrovňové, jednostranné
3 | 55.242 | 55.949 | 707 | Vjezd - odjezd - průjezd |  |  |  |  | 3 | 55.82 | 55.91 | 90 | č. II, úrovňové, jednostranné
§ ) = obsazení v době stanovené "Rozkazem o výluce dopravní služby"
Písek - město

## Písek město
[5 empty] | Směr : Záhoří | [12 empty] | Návěstidla - ŽST | [11 empty] | Návěstidla - ŽST | [15 empty] | Směr : Písek
[14 empty] | Vjezdová |  |  |  | Odj. - skupinová | Seřaďovací | Konec vlakové cesty | [7 empty] | Konec vlakové cesty |  | Seřaďovací |  |  | Odj. - skupinová |  |  |  | Vjezdová
[16 empty] | Obvod signalisty St.1 |  |  |  | u koleje |  |  |  |  | Km 55,855 |  |  | u koleje |  |  |  |  | Obvod výpravčího
| Traťové | [40 empty] | Traťové
| zabezpečovací |  |  |  | Telefonické dorozumívání |  |  |  | Kód : 1 |  |  |  |  | Př L | 54.2 |  |  | S 1-3 | Stanice bez |  |  |  |  | KANGO | C | JPg |  | č. 1 | 55.937 | Stanice bez |  |  | L 1-3 |  |  |  | Př S | 56.9 |  |  |  | zabezpečovací |  |  |  | Telefonické dorozumívání |  |  |  | Kód : 1
| zařízení : |  |  |  | provoz podle SŽDC D 1 | [12 empty] | 55.206 | seřaďovacích | č.1, 3 | 55.242 | [8 empty] | seřaďovacích |  |  | 56.018 | [8 empty] | zařízení : |  |  |  | provoz podle SŽDC D 1
[14 empty] | L | 54.901 |  |  |  | návěstidel | [5 empty] | II. / 2016 |  |  | č. 3 | 55.949 | návěstidel | [6 empty] | S | 56.263
| Zjišťování konce |  |  |  | signalista hlásí obsluhou |  |  | zast. | 20 | [15 empty] | Vjezdové / odjezdové rychlosti : | [16 empty] | Zjišťování konce |  |  |  | výpravčí |  |  | zast. | 00
| vlaku : |  |  |  | zabezpečovacího zařízení |  |  | proj. | 10 | [15 empty] | v pokračování traťové koleje - rychlost traťová s místním omezením | [16 empty] | vlaku : |  |  |  | vždy |  |  | proj. | 00
při jízdě do odbočky - rychlost 40 km/h
Vlečka č.: 2084
rozhodnutím DÚ zrušena
[17 empty] | TVk 1 | [5 empty] | 55.557 | [7 empty] | K1
St. 1
Vk 2
[11 empty] | S 1-3 | [24 empty] | 7 | 8 | [6 empty] | 56.042
3
S
[9 empty] | 1 | [32 empty] | 10
[12 empty] | 2 | [5 empty] | 4 | [6 empty] | 5 | [13 empty] | 9
L
L 1-3
[6 empty] | O2 | [5 empty] | O1 | [5 empty] | M1 |  |  |  | E1 |  |  |  |  | 6 | [7 empty] | Vk 1
[13 empty] | Vlečka č.: | [6 empty] | Vlečka č.: |  |  |  | Vlečka č.:
[13 empty] | 2086 | [6 empty] | 2070 |  |  |  | 2036
č. | staničení | N | námezník | přest. |  | č. | staničení | N | námezník | přest. |  |  | poznámka | [17 empty] | č. | staničení | N | námezník | přest. |  |  | poznámka |  |  | č. | staničení | N | námezník | přest. |  | č. | staničení | N | námezník | přest.
|  | Obvod signalisty St.1 | [8 empty] | Obvod posunu | [24 empty] | Obvod posunu | [9 empty] | Obvod výpravčího
[6 empty] | 2 | 55.219 | 46 | 55.265 | ručně | společný závorník s v.č. M1, obsluha ze St.1 | [19 empty] | 5 | 55.599 | 51 | 55.65 | ručně | společný závorník s v.č. 6, obsluha ze St.2 |  |  |  |  | K1 | 55.877 | 46 | 55.923 | páka
1 | 55.186 | 51 | 55.237 | p + z
[6 empty] | 3 | 55.219 | 51 | 55.27 | ručně | společný závorník s TVk 1, obsluha ze St.1 | [13 empty] | Současné vlakové cesty | [5 empty] | 6 | 55.669 | -51 | 55.618 | ručně | společný závorník s v.č. 5, obsluha ze St.2 |  |  |  |  | 7 | 55.941 | -46 | 55.895 | páka |  | 10 | 56.023 | -51 | 55.972 | p + z
901 | 55.253 |  |  | křiž. | [20 empty] | Zabezpečovací zařízení neumožňuje současné vlakové cesty
[6 empty] | 4 | 55.287 | -46 | 55.241 | ručně | společný závorník s v.č. O1, obsluha ze St.1 | [13 empty] | vyjma současných odjezdů | [5 empty] | 9 | 55.984 | -46 | 55.938 | ručně | společný závorník s Vk 1, obsluha ze St.2 |  |  |  |  | 8 | 55.947 | 51 | 55.998 | páka
Výhybky
Písek město
Výhybky
3
P 6287 - PZM 1 km 54,960 obsluha ze St.1
5
2
1
80
90
3 a