## Titul
Trať : | 704 | [6 empty] | Km 119,369 | [6 empty] | Ev. č. : | 551366
Trať : | 514 | [6 empty] | Km 119,396 = 0,000
Staniční
| zabezpečovací | [6 empty] | Elektronické stavědlo | [5 empty] | Kód : 22
| zařízení : | [6 empty] | ESA 11, ovládání prostřednictvím JOP
| Dopravní stanoviště : | [6 empty] | Dopravní kancelář
| ( km ) | [6 empty] | 119.369
| Počet pracovníků : | [6 empty] | Výpravčí - 1 |  |  |  | Dozorce výhybek - 1
provádí dálkovou obsluhu obvodu Votice
| Zjišťování | [6 empty] | samočinně činností | [5 empty] | zast. - 90
| konce vlaku | [6 empty] | zabezpečovacího zařízení | [5 empty] | proj. - 30
| Traťové |  |  |  |  | směr : Štětkovice |  |  |  |  | směr : Benešov u Prahy
| zabezpečovací |  |  |  |  | Rádiové spojení |  |  |  |  | Automatický blok
| zařízení : |  |  |  |  | provoz podle SŽDC D 3 |  |  |  |  | ABE - 1 trojznakový, obousměrný
| Kód |  |  |  |  | 16 |  |  |  |  | 10
| Zjišťování |  |  |  | výpravčí |  | zast. - 00 |  |  | samočinně činností |  | zast. - 90
| konce vlaku | [8 empty] | zabezpečovacího zařízení |  | proj. - 30
|  | Dopravní koleje | [8 empty] | Nástupiště u koleje
č. | Začátek | Konec | Délka | Poznámka |  |  |  |  | č. | Začátek | Konec | Délka | Poznámka
1 | 119.257 | 120.087 | 830 | Hlavní staniční kolej, NTV
2 | 119.339 | 120.087 | 748 | Hlavní staniční kolej, NTV |  |  |  |  | 1 + | 119.372 | 119.666 | 294 | č. II, mimoúrovňové, ostrovní
[9 empty] | 5 | 119.335 | 119.666 | 331
3 | 119.302 | 119.369 | 67 | Vjezd - odjezd, NTV, kusá
[9 empty] | 3 | 119.335 | 119.372 | 37 | č. II, mimoúrovňové, jazyková část
4 | 119.339 | 120.087 | 748 | Vjezd - odjezd - průjezd, NTV
5 | 119.361 | 119.682 | 321 | Vjezd - odjezd - průjezd, NTV |  |  |  |  | 2 + 4 | 119.359 | 119.659 | 300 | č. I, mimoúrovňové, ostrovní
5 a | 119.752 | 120.087 | 335 | ( 5 + 5a = 726 m ) | [8 empty] | (společný podchod na I. a II. nástupiště v km 119,428)
7 | 119.351 | 119.612 | 261 | Vjezd - odjezd - průjezd, NTV
Olbramovice

## Olbramovice
[10 empty] | Návěstidla - ŽST | [51 empty] | Návěstidla - ŽST | [12 empty] | Návěstidla - ŽST | [12 empty] | Návěstidla - trať
Vjezdová |  |  |  | Odjezdová | [5 empty] | Cestová |  |  |  | Návěst "Stůj" | [5 empty] | Seřaďovací | [39 empty] | Seřaďovací | [6 empty] | Cestová | [5 empty] | Cestová |  | Odjezdová |  |  |  | Vjezdová
[10 empty] | Obvod výpravčího JOP | [34 empty] | Km 119,369 | [16 empty] | Obvod výpravčího JOP | [12 empty] | Obvod výpravčího JOP | [10 empty] | Do Benešova u Prahy | [5 empty] | Z Benešova u Prahy
Ze Štětkovic | [78 empty] | Z koleje č. 2 |  | Z koleje č. 1 |  |  |  |  | směr : | [5 empty] | směr :
|  |  |  | S 3 | 119.302 |  |  | Sc 1 | 119.257 | [12 empty] | Se 4 | 119.14 | [20 empty] | KANGO | C | JPg | [13 empty] | Se 8 | 120.221 | Se 10 | 121.25 |  | Lc 1 | 120.087 | Lc 4 | 120.087 | Sc 1b | 120.491 |  |  | Sc 1c | 121.493 | L 1c | 121.726 | [9 empty] | správný |  | nesprávný |  |  |  | správný |  | nesprávný
Př KL | 1 | [8 empty] | Lc 5 | 119.682 | [6 empty] | Se 1 | 119.035 | Se 3 | 119.062 | [36 empty] | Se 7 | 120.096 | [19 empty] | 2 S | 122.515 | 1 S | 122.515
|  |  |  | S 5 | 119.361 |  |  | Sc 2 | 119.339 |  |  | Sc 5a | 119.752 | Lc 3 | 119.369 | [6 empty] | Se 5 | 119.208 | [21 empty] | IV. / 2014 | [14 empty] | Se 9 | 120.359 | Se 11 | 121.25 |  | Lc 2 | 120.087 | Lc 5a | 120.087 | Sc 2b | 120.491 |  |  | Sc 2c | 121.493 | L 2c | 121.726 | [9 empty] | 2-1235 | 123.486 | 1-1235 | 123.486 |  |  | 1-1316 | 131.66 | 2-1316 | 131.66
K L | 0.582 | [8 empty] | Lc 7 | 119.612 | [6 empty] | Se 2 | 119.035 | = | 0.334 | [64 empty] | 2-1245 | 124.57 | 1-1245 | 124.57 | Abnormální |  | 1-1306 | 130.646 | 2-1306 | 130.646
= | 118.814 |  |  | S 7 | 119.351 |  |  | Sc 4 | 119.339 | [12 empty] | Se 6 | 119.672 | [62 empty] | 2-1263 | 126.202 | 1-1263 | 126.202 | hektometr : |  | 1-1296 | 129.585 | 2-1296 | 129.585
[45 empty] | Vjezdové / odjezdové rychlosti : | [40 empty] | 2-1275 | 127.496 | 1-1275 | 127.496 | km 126,8 - 126,9 = |  | 1-1282 | 128.144 | 2-1282 | 128.144
[45 empty] | v pokračování traťové koleje - rychlost traťová s místním omezením | [40 empty] | 2-1285 | 128.505 | 1-1285 | 128.505 | 34 m |  | 1-1272 | 127.143 | 2-1272 | 127.143
[21 empty] | MVk 1 | [23 empty] | při jízdě do odbočky - není-li uvedeno jinak, rychlost 50 km/h | [40 empty] | 2-1295 | 129.585 | 1-1295 | 129.585 |  |  | 1-1260 | 125.91 | 2-1258 | 125.91
Vlečka č.:
[19 empty] | 1130 | [19 empty] | km 119,687 | [46 empty] | 2-1309 | 130.925 | 1-1309 | 130.925 |  |  | 1-1242 | 124.29 | 2-1242 | 124.29
[12 empty] | EZ | [21 empty] | 119.54 |  |  |  |  | vrata do objektu
( Vk 1 / 2t / 2 )
|  |  | Se 3 | [13 empty] | 7 | [6 empty] | S 7 | [12 empty] | Vk 2 | Se 6
11
[12 empty] | Vk 1 | [38 empty] | Lc 2 - proměnný ukazatel rychlosti ( PUR )
| K L | [5 empty] | 2 | [17 empty] | S 5 | [25 empty] | návěstí rychlost do odbočky 70 km/h
[36 empty] | Lc 7 | [14 empty] | v přímém směru 100 km/h | [19 empty] | Sc 1b - proměnný ukazatel rychlosti ( PUR )
[21 empty] | 10 | [49 empty] | návěstí rychlost do odbočky 50 / 60 / 70 km/h
[22 empty] | S 3 | [18 empty] | Sc 5a | [29 empty] | v přímém směru 100 km/h
[18 empty] | 8 | [66 empty] | Zahradnický tunel
Se 9
[14 empty] | Se 5 |  |  |  | Sc 1 | [7 empty] | Lc 3 | [12 empty] | Lc 5 |  | 14 | [8 empty] | Lc 5a | [21 empty] | Sc 1b | [7 empty] | Se 10 |  | 121.302 | Sc 1c |  |  |  | L 1c |  |  |  | 122.347
[9 empty] | 3 | 4 |  |  | 5 | [43 empty] | 22 | [5 empty] | 23 | 24
[24 empty] | Sc 2 | [25 empty] | Lc 1 |  |  |  |  | Se 8 | [38 empty] | 1 S
|  | Se 1 | [7 empty] | Se 4
|  | 1 | [14 empty] | 6 | 9 | [5 empty] | Sc 4 | [25 empty] | Lc 2 |  |  |  |  | 19 | 21 | [15 empty] | 25 | [21 empty] | 2 S
[80 empty] | Se 11 |  |  | Sc 2c |  |  |  | L 2c
|  | Se 2 | [51 empty] | 18 | [17 empty] | Sc 2b
Lc 4
[34 empty] | Vlečka č.: | [36 empty] | Sc 2b - proměnný ukazatel rychlosti ( PUR )
[34 empty] | 1379 | [14 empty] | 17 | [21 empty] | návěstí rychlost do odbočky 50 / 60 / 80 km/h
[34 empty] | t.č. mimo provoz | [17 empty] | Se 7 Vk 3 | [18 empty] | v přímém směru 100 km/h
[33 empty] | 119.5 | [9 empty] | 119.896 |  |  |  |  | 16 |  | 120.083
15
119.866
č. | staničení | N | námezník | přest. |  | č. | staničení | přest. |  | č. | staničení | přest. |  | č. | staničení | přest. | [9 empty] | č. | staničení | N | námezník | přest. |  | poznámka | [44 empty] | č. | staničení | N | námezník | přest. | poznámka |  | č. | staničení | přest. |  | č. | staničení | přest. |  | č. | staničení | N | námezník | přest.
[8 empty] | Obvod výpravčího JOP | [22 empty] | Obvod posunu | [49 empty] | Obvod posunu | [8 empty] | Obvod výpravčího JOP
[10 empty] | 6 | 119.24 | elm. |  | 10 | 119.28 | elm. | [9 empty] | 2 | 119.11 | 42 | 119.152 | ručně | výměnový zámek, klíč Vk 1 / 2t / 2 držen v EMZ v kolejišti | [21 empty] | Boční ochrana vlakových cest |  | Vyloučené vlakové cesty |  | Rychlost VCO | [19 empty] | 15 | 119.963 | -42 | 119.921 | ručně | bez zabezpečení |  | 18 | 120.163 | elm.
1 | 119.037 | 65 | 119.102 | elm. |  | 4 | 119.142 | elm. | [12 empty] | Votické zhlaví |  |  |  |  | = | 0.286 | -42 | 0.244 | [15 empty] | Současné vlakové cesty | [22 empty] | Benešovské zhlaví | [19 empty] | 22 | 120.284 | elm. |  | 24 | 120.368 | 69 | 120.437 | elm.
[10 empty] | 8 ab | 119.254 | elm. |  | 11 | 119.613 | elm. |  |  | Z / na |  | na / z k.č. |  | přes vyhybky | [11 empty] | Boční ochrana vlakových cest |  | Vyloučené vlakové cesty |  |  | Rychlost VCO |  |  |  |  | Vzájemně vyloučeny jsou všechny : 1) - protisměrné jízdní cesty na tutéž kolej | [7 empty] | od návěstidla Sc 1b na staniční kolej 1 |  | od návěstidla Lc 5, Lc 7 na staniční kolej 5a |  | 100 | [8 empty] | Z / na |  | na / z k.č. |  | přes vyhybky | [6 empty] | 16 | 119.973 | 42 | 120.015 | ručně | bez zabezpečení |  | 19 | 120.219 | elm.
3 | 119.136 | -65 | 119.071 | elm. |  | 5 | 119.19 | elm. | [17 empty] | 7 | 119.24 | 42 | 119.282 | ručně | bez zabezpečení | [13 empty] | 2) - jízdní cesty mající předepsanou rozdílnou polohu alespoň jedné pojížděné nebo odvratné výhybky | [7 empty] | od návěstidla Lc 1 na staniční kolej 1b |  |  |  | 100 | [30 empty] | 23 | 120.356 | elm. |  | 25 | 120.49 | -69 | 120.421 | elm.
[10 empty] | 9 | 119.255 | elm. |  | 14 | 119.749 | elm. |  |  | spojovací koleje č.92b |  | 2, 4 |  | 3, 4 | [11 empty] | od návěstidla Lc 92 na staniční kolej 2 |  | od návěstidla Sc1b, Sc2b na staniční kolej 4 |  |  | 80 | [12 empty] | od návěstidla Sc 2b na staniční kolej 2 |  | od návěstidla Lc 91, Lc 92 na staniční kolej 4 |  | 100 | [8 empty] | traťové koleje č. 2 |  | 2 , 4 |  | 24, 23 | [6 empty] | 17 | 120.036 | -42 | 119.994 | ručně | bez zabezpečení |  | 21 | 120.234 | elm.
[35 empty] | od návěstidla Sc 2 na staniční kolej 92 |  |  |  |  | 100 | [12 empty] | od návěstidla Lc 2 na staniční kolej 2b |  |  |  | 100
Výhybky
Olbramovice
Výhybky
Variantní vlakové cesty
2
1
Variantní vlakové cesty
Výhybky
1 b *
2 b *
4 *
5 *
7 *
3 *
1 *
2 *
91 b *
92 b *
9 *
P 6064 - 3SBI km 119,051
1 *
2 *
4 *
5 a *
6
8
10
8 a
60
60
60
Štětkovice
obvod Votice
7 b
1 c *
2 c *
80
70
60
60
5
5
5
5
5
PUR
PUR
PUR
5
300
294
331
37
Topírna