## titul
Trať : | 704 |  |  |  |  | Km 94,969 | [6 empty] | Ev. č. : | 527754
Staniční
| zabezpečovací |  |  |  |  | Elektronické stavědlo | [5 empty] | Kód : 22
| zařízení : |  |  |  |  | ESA 11 - DŘO, ovládání prostřednictvím JOP
| Dopravní stanoviště : |  |  |  |  | Provizorní kontejner
| ( km ) |  |  |  |  | 94.78
| Počet pracovníků : |  |  |  |  | dálková obsluha výpravčím JOP ŽST Chotoviny
| Zjišťování |  |  |  |  | samočinně činností
| konce vlaku |  |  |  |  | zabezpečovacího zařízení | [5 empty] | proj. - 30
| Traťové |  |  |  | směr : Chotoviny |  |  |  | směr : Střezimíř
| zabezpečovací |  |  |  | Automatický blok |  |  |  | Hradlový poloautoblok
| zařízení : |  |  |  | ABE - 1 |  |  |  | s kontrolou volnosti tratě počítačem náprav
| Kód : |  |  |  | 10 |  |  |  | 2
| Zjišťování |  |  |  |  | samočinně činností
| konce vlaku |  |  |  |  | zabezpečovacího zařízení | [5 empty] | proj. - 30
|  | Dopravní koleje | [6 empty] | Nástupiště u koleje
č. | Začátek | Konec | Délka | Poznámka |  |  | č. | Začátek | Konec | Délka | Poznámka
[7 empty] | 1 | 94.492 | 94.582 | 90 | č. I, úrovňové, vnější
( podchod v km 94,539 )
[7 empty] | 2 | 94.491 | 94.582 | 91 | č. II, úrovňové, vnější
Odb Sudoměřice

## Odb Sudoměřice
|  | Návěstidla - trať | [14 empty] | Návěstidla
[15 empty] | Vjezdová |  |  |  |  | Vjezdová
Z Chotovin |  |  |  | Do Chotovin | [7 empty] | Km 94,969 |  |  |  |  | Obvod výpravčího DOZ
směr : |  |  |  | směr :
správný |  | nesprávný |  | správný |  | nesprávný |  |  |  |  | KANGO | C | JPg |  | Z koleje č. 2 |  | Z koleje č. 1 |  |  | Př S | 96.695 | stará kilometráž
2-919 | 91.834 | 1-919 | 91.834 | 1-938 | 93.847 | 2-938 | 93.846 |  |  |  |  | IV. / 2019 |  |  | 2 L | 94.808 | 1 L | 94.808 |  | S | 95.696 | stará kilometráž
|  |  |  | 1-928 | 92.84 | 2-928 | 92.84
[12 empty] | Vjezdové / odjezdové rychlosti : | [7 empty] | = | 95.248 | nová kilometráž
2-929 | 92.84 | 1-929 | 92.84 | 1-918 | 91.834 | 2-918 | 91.834 |  |  |  |  | v pokračování traťové koleje - rychlost traťová s místním omezením
při jízdě do odbočky - rychlost 95 km/h
SÚ - provizorní kontejner
1 L
S
1
2 L
Sudoměřice u Tábora zastávka
km 94,539
Ev. č. : 552661
* ) = stará kilometráž
[15 empty] | č. | staničení | N | námezník | přest.
Obvod výpravčího DOZ
[15 empty] | 1 | 94.969 | -105 | 94.864 | elm.
Současné vlakové cesty
[12 empty] | Konfigurace odbočky neumožňuje současné vlakové cesty |  |  | = | 95.417 | -105 | 95.312 | * )
Odb Sudoměřice
Výhybky
1
2
P 5655 - 3ZBI km 94,473
91
S U
90
Původní VB