## Titul
Trať : | 704 |  |  |  |  | Km 10,148 | [6 empty] | Ev. č. : | 734822
| Staniční |  |  |  |  | T E S T 14
| zabezpečovací |  |  |  |  | ústřední stavědlo, kolejové obvody | [5 empty] | Kód : 11 / 1
| zařízení : |  |  |  |  | rychlostní návěstní soustava
| Dopravní stanoviště : |  |  |  |  | Dopravní kancelář
| ( km ) |  |  |  |  | 10.148 |  |  |  | Dozorce výhybek - 1 *)
| Počet pracovníků : |  |  |  |  | Výpravčí - 1
| Zjišťování |  |  |  |  | samočinně činností | [5 empty] | zast. - 90
| konce vlaku |  |  |  |  | zabezpečovacího zařízení | [5 empty] | proj. - 30
| Traťové |  |  |  | směr : Výh Nemanice |  |  | směr : Odb Dobřejovice
| zabezpečovací |  |  |  | Automatické hradlo |  |  | Automatické hradlo |  |  |  | Kód : 14
| zařízení : |  |  |  | AH - 83 ( návěstní bod Hosín ) |  |  | AH - 83 ( bez návěstního bodu )
| Zjišťování |  |  |  |  | samočinně činností | [5 empty] | zast. - 90
| konce vlaku |  |  |  |  | zabezpečovacího zařízení | [5 empty] | proj. - 30
|  | Dopravní koleje | [6 empty] | Nástupiště u koleje
č. | Začátek | Konec | Délka | Poznámka |  |  | č. | Začátek | Konec | Délka | Poznámka
1 | 10.097 | 10.916 | 819 | Hlavní staniční kolej, NTV |  |  | 1 | 10.107 | 10.357 | 250 | č. III, úrovňové, jednostranné
2 | 10.097 | 10.916 | 819 | Vjezd - odjezd - průjezd, NTV |  |  | 3 | 10.107 | 10.357 | 250 | č. II, úrovňové, jednostranné
3 | 10.097 | 10.916 | 819 | Vjezd - odjezd - průjezd, NTV |  |  | 5 | 10.107 | 10.357 | 250 | č. I, úrovňové, vnější
5 | 10.097 | 10.896 | 799 | Vjezd - odjezd - průjezd, NTV | [6 empty] | přechody v km 10,138 a 10,150
* ) = obsazení v době stanovené rozvrhem služby. V době nepřítomnosti přebírá jeho povinnosti výpravčí.
Hluboká nad Vltavou - Zámostí

## Hluboká - Zámostí
Návěstidla - trať | [14 empty] | Návěstidla - ŽST | [19 empty] | Návěstidla - ŽST | [6 empty] | Návěstidla - ŽST | [11 empty] | Návěstidla - Odb Dobřejovice
Oddílová - AH Hosín | [10 empty] | Vjezdová |  |  |  | Odjezdová |  |  |  | Seřaďovací | [15 empty] | Opakovací Př |  |  |  | Seřaďovací |  |  | Odjezdová | [5 empty] | Vjezdová
od Nemanic |  | km 7,590 |  | do Nemanic | [10 empty] | Obvod výpravčího | [10 empty] | Km 10,148 | [15 empty] | Obvod výpravčího | [9 empty] | Na Odb Dobřejovice |  |  |  |  | Na Odb Dobřejovice
[52 empty] | od Hluboké n/Vl. - Zámostí : |  |  |  |  | od Chotýčan
Př Lo | 7.04 |  |  | Př So | 8.159 | [11 empty] | S 2 | 10.097 | [6 empty] | KANGO | C | JPg | [16 empty] | L 2 | 10.916 | [11 empty] | správný |  | nesprávný
[11 empty] | Př L | 9.023 | [22 empty] | OPř L1 | 10.56 | OPř L3 | 10.613 | [9 empty] | Př S | 12.037
Lo | 7.74 |  |  | So | 7.459 | [9 empty] | S 1 | 10.097 | S 3 | 10.097 | Se 1 | 9.959 | [5 empty] | VI. / 2019 | [12 empty] | Se 2 | 11.052 |  | L 1 | 10.916 | L 3 | 10.916 | [6 empty] | Př L | 12.834 |  |  |  | Př 1S | 15.297 | Př 2S | 15.297
[11 empty] | L | 9.73 | [22 empty] | OPř L2 | 10.575 | OPř L5 | 10.61 | [9 empty] | S | 11.27
[17 empty] | S 5 | 10.097 | [7 empty] | Vjezdové / odjezdové rychlosti : | [17 empty] | L 5 | 10.896 | [6 empty] | L | 13.96 |  |  |  | 1 S | 14.524 | 2 S | 14.524
v pokračování traťové koleje - rychlost traťová s místním omezením
při jízdě do odbočky - není-li uvedeno jinak, rychlost 40 km/h
Účelové koleje SŽDC
[24 empty] | EZ |  | EZ
[24 empty] | ( v.č. 6 / 5 ) |  | ( v.č. 8 / 9 ) |  |  | 10,525
Účelová kolej SŽDC
[22 empty] | 10.213 |  | 6 |  | 7 |  |  |  |  | 10.555
8
[21 empty] | S 5 | 5 | [6 empty] | 9
[18 empty] | 3 |  |  | S 3 | [11 empty] | OPř L5 | [6 empty] | L 5 | [6 empty] | 10
Se 2
|  | L | [55 empty] | S
[12 empty] | 1 | [8 empty] | S 1 | [12 empty] | OPř L3 | [6 empty] | L 3 | [9 empty] | 12
[14 empty] | 2 | [34 empty] | 11
[12 empty] | Se 1 | [8 empty] | S 2 | [9 empty] | OPř L1 | [9 empty] | L 1
[32 empty] | OPř L2 | [8 empty] | L 2
č. | staničení | N | námezník | přest. |  | č. | staničení | přest. | č. | staničení | N | námezník | přest. |  |  | poznámka | [27 empty] | č. | staničení | N | námezník | přest. |  | poznámka |  | č. | staničení | přest. | č. | staničení | N | námezník | přest.
|  |  |  | Obvod výpravčího | [9 empty] | Obvod posunu | [34 empty] | Obvod posunu | [5 empty] | Obvod výpravčího
[44 empty] | 7 | 10.418 | 55 | 10.473 | ručně | výměnový zámek, klíč uložen u výpravčího
[6 empty] | 2 | 9.993 | elm. | 5 | 10.208 | 42 | 10.25 | ručně | výměnový zámek v závislosti na v.č. 6 | [37 empty] | 10 | 10.975 | elm.
1 | 9.96 | 51 | 10.011 | elm. | [39 empty] | 8 | 10.455 | 39 | 10.494 | ručně | výměnový zámek, klíč v.č. 8 / 9 držen v EMZ v kolejišti | [5 empty] | 12 | 11.052 | -65 | 10.987 | elm.
[6 empty] | 3 | 10.042 | elm. | 6 | 10.278 | -44 | 10.234 | ručně | výměnový zámek, klíč v.č. 6 / 5 držen v EMZ v kolejišti | [11 empty] | Současné vlakové cesty | [25 empty] | 11 | 11.004 | elm.
[26 empty] | Vzájemně vyloučeny jsou pouze protisměrné jízdní cesty na tutéž kolej | [17 empty] | 9 | 10.525 | -42 | 10.483 | ručně | výměnový zámek v závislosti na v.č. 8
Výhybky
Výhybky
Hluboká nad Vltavou - Zámostí
1 *
5 *
3 *
2 *
60
60
7
7 a
9
7 b
250
250
250