## Titul
Trať : | 704 |  |  |  | Km 29,018 | [6 empty] | Ev. č. : | 735225
Staniční
| zabezpečovací |  |  |  | Elektronické stavědlo | [5 empty] | Kód : 22
| zařízení : |  |  |  | ESA 11 s EIP, ovládání prostřednictvím JOP
| Dopravní stanoviště : |  |  |  | Provozní budova - dopravní kancelář
| ( km ) |  |  |  | 28.98
| Počet pracovníků : |  |  |  | Výpravčí - 1 |  |  |  | Dozorce výhybek - 1 *)
| Zjišťování |  |  |  | samočinně činností | [5 empty] | zast. - 90
| konce vlaku |  |  |  | zabezpečovacího zařízení | [5 empty] | proj. - 30
* ) = obsazení v době stanovené rozvrhem služby. V době nepřítomnosti přebírá jeho povinnosti výpravčí.
| Traťové |  |  |  | oba směry :
| zabezpečovací |  |  |  | Automatický blok
| zařízení : |  |  |  | ABE - 1
| Kód |  |  |  | 10
| Zjišťování |  |  |  | samočinně činností | [5 empty] | zast. - 90
| konce vlaku |  |  |  | zabezpečovacího zařízení | [5 empty] | proj. - 30
|  | Dopravní koleje | [5 empty] | Nástupiště u koleje
č. | Začátek | Konec | Délka | Poznámka |  | č. | Začátek | Konec | Délka | Poznámka
1 | 28.455 | 29.25 | 795 | Hlavní staniční kolej, NTV
2 | 28.466 | 29.25 | 784 | Hlavní staniční kolej, NTV |  | 1 | 28.206 | 28.296 | 90 | č. I, úrovňové, vnější
3 | 28.455 | 29.241 | 786 | Vjezd - odjezd - průjezd, NTV |  | 2 | 28.206 | 28.296 | 90 | č. II, úrovňové, vnější
4 | 28.466 | 29.25 | 784 | Vjezd - odjezd - průjezd, NTV
Dynín

## Dynín-projekt
|  | Návěstidla - trať | [12 empty] | Návěstidla - ŽST | [6 empty] | Návěstidla - ŽST | [31 empty] | Návěstidla - ŽST | [8 empty] | Návěstidla - ŽST | [12 empty] | Návěstidla - trať
[13 empty] | Vjezdová |  |  |  | Odjezdová | [6 empty] | Seřaďovací | [31 empty] | Seřaďovací |  |  |  |  | Odjezdová |  |  |  | Vjezdová
Z Ševětína |  |  |  |  | Do Ševětína | [11 empty] | Obvod výpravčího JOP |  |  |  |  | Obvod výpravčího JOP | [24 empty] | Km 29,018 | [6 empty] | Obvod výpravčího RZZ | [8 empty] | Obvod výpravčího JOP | [10 empty] | Do Veselí nad Lužnicí | [5 empty] | Z Veselí nad Lužnicí
směr : |  |  |  |  | směr : | [68 empty] | směr : | [5 empty] | směr :
správný |  | nesprávný |  |  | správný |  | nesprávný | [5 empty] | Z koleje č. 2 |  | Z koleje č. 1 | [8 empty] | Se 3 | 27.996 | Se 6 | 28.204 | [18 empty] | KANGO | C | JPg | [16 empty] | Z koleje č. 2 |  | Z koleje č. 1 | [6 empty] | správný |  | nesprávný |  |  |  | správný |  | nesprávný
[17 empty] | S 1 | 28.455 | S 3 | 28.455 |  | Se 1 | 27.795 | [30 empty] | Se 9 | 29.335 | Se 11 | 29.562 | Se 13 | 29.797 |  | L 1 | 29.25 | L 3 | 29.241
2-237 | 23.787 | 1-237 | 23.787 |  | 1-274 | 27.4 | 2-274 | 27.4 |  |  |  |  | 2 L | 27.745 | 1 L | 27.745 | [7 empty] | Se 4 | 28.012 | Se 7 | 28.36 | [19 empty] | IV. / 2018 - podle projektu | [17 empty] | 2 S | 29.847 | 1 S | 29.847 | [5 empty] | 2-303 | 30.262 | 1-303 | 30.262 |  |  | 1-364 | 36.452 | 2-364 | 36.452
2-251 | 25.133 | 1-251 | 25.133 |  | 1-260 | 26 | 2-260 | 26 | [8 empty] | S 2 | 28.466 | S 4 | 28.466 |  | Se 2 | 27.795 | [30 empty] | Se 10 | 29.47 | Se 12 | 29.597 | Se 14 | 29.797 |  | L 2 | 29.25 | L 4 | 29.25 | [9 empty] | 2-313 | 31.29 | 1-313 | 31.29 |  |  | 1-352 | 35.271 | 2-352 | 35.271
[24 empty] | Se 5 | 28.186 | Se 8 | 28.36 | [46 empty] | 2-325 | 32.42 | 1-325 | 32.42 |  |  | 1-340 | 34.04 | 2-340 | 34.04
2-265 | 26.41 | 1-265 | 26.41 |  | 1-246 | 24.505 | 2-246 | 24.505 | [38 empty] | Vjezdové / odjezdové rychlosti : | [26 empty] | 2-335 | 33.53 | 1-335 | 33.53 |  |  | 1-330 | 33.019 | 2-330 | 33.019
[47 empty] | v pokračování traťové koleje - rychlost traťová s místním omezením | [26 empty] | 2-347 | 34.6 | 1-347 | 34.6 |  |  | 1-320 | 31.99 | 2-320 | 31.99
při jízdě do odbočky - není-li uvedeno jinak, rychlost 60 km/h
[47 empty] | *) - při použití variantní vlakové cesty rychlost 50 km/h | [26 empty] | 2-357 | 35.75 | 1-357 | 35.75 |  |  | 1-310 | 30.986 | 2-310 | 30.986
[45 empty] | Vlečka č.: | [5 empty] | Vlečka ZZN Pelhřimov - provoz Dynín
2145
S9
S3
|  |  | Proměnný ukazatel rychlosti ( PUR ) | [77 empty] | Proměnný ukazatel rychlosti ( PUR )
|  |  | návěstí rychlosti : | [30 empty] | 28.435 | [8 empty] | S1 | [6 empty] | S12 | [30 empty] | návěstí rychlosti :
|  | 1 L | 120 / 60 / 50 km/h | [76 empty] | 1 S | 120 / 80 / 60 / 50 km/h
|  | 2 L | 120 / 60 / 50 km/h | [37 empty] | EZ | Vk 1 | [37 empty] | 2 S | 120 / 80 / 60 km/h
|  | S 1 | 120 / 60 km/h | [37 empty] | ( Vk 1 / 7k ) | [38 empty] | L 1 | 120 / 80 / 50 km/h
|  | S 2 | 120 / 60 / 50 km/h | [31 empty] | S 3 | [44 empty] | L 2 | 120 / 80 km/h
7
[59 empty] | Se 9 | [13 empty] | Se 12
|  | 1 L |  | Se 1 | [13 empty] | Se 5 | [16 empty] | S 1 | [44 empty] | Se 13 |  | 1 S
[14 empty] | 2 | 3 | [15 empty] | 5 | [20 empty] | L 3 | [6 empty] | 11 | 13 | [12 empty] | 16
[21 empty] | Se 6 | [13 empty] | S 2 | [30 empty] | Se 10
[11 empty] | Se 4 | [18 empty] | Se 7 | [22 empty] | L 1 | [17 empty] | Se 11
[10 empty] | 1 | [10 empty] | 4 | [9 empty] | 6 |  |  |  | S 4 | [23 empty] | 12 | [6 empty] | 14 | 15
|  | 2 L |  | Se 2 | [25 empty] | Se 8 | [22 empty] | L 2 | [26 empty] | Se 14 |  | 2 S
Se 3
L 4
č. | staničení | N | námezník | přest. | č. | staničení | přest. |  | č. | staničení | přest. | [58 empty] | č. | staničení | přest. |  | č. | staničení | přest. |  | č. | staničení | N | námezník | přest.
[5 empty] | Obvod výpravčího JOP | [22 empty] | č. | staničení | N | námezník | přest. | poznámka |  |  | č. | staničení | N | námezník | přest. | poznámka | [34 empty] | Obvod výpravčího JOP
[32 empty] | Obvod posunu | [7 empty] | Obvod vlečky č. 2145
[12 empty] | Boční ochrana vlakových cest |  |  | Vyloučené vlakové cesty |  |  | Rychlost VCO | [43 empty] | Boční ochrana vlakových cest |  |  | Vyloučené vlakové cesty |  |  |  | Rychlost VCO
1 | 27.999 | 65 | 28.064 | elm. | 3 | 28.103 | elm. |  | 5 | 28.384 | elm. | [12 empty] | Ševětínské zhlaví |  |  |  | 7 | 28.503 | 46 | 28.549 | r + z | závorník s elektrickým dohledem |  |  | S 1ab | 28.609 | 39 | 28.648 | ručně | výměnový zámek | [14 empty] | Veselské zhlaví | [13 empty] | 11 | 29.333 | elm. |  | 13 | 29.346 | elm. |  | 15 | 29.474 | 69 | 29.543 | elm.
[12 empty] | od návěstidla 1L na 1. staniční kolej |  |  | od návěstidla 1S, 2S na 3. staniční kolej | [6 empty] | Z / na |  | na / z k.č. |  | přes výhybky | [9 empty] | S 3 | 28.63 | 39 | 28.669 | ručně | bez zabezpečení | [5 empty] | Současné vlakové cesty | [6 empty] | Z / na |  | na / z k.č. |  | přes výhybky |  |  |  | od návěstidla 1S na 1. staniční kolej |  |  | od návěstidla 1L, 2L na 3. staniční kolej
2 | 28.097 | -65 | 28.032 | elm. | 4 | 28.202 | elm. |  | 6 | 28.384 | elm. | od návěstidla S1 na 1. tr. kolej směr Ševětín | [15 empty] | Vk 1 | 28.553 |  |  | ručně | výměnový zámek, klíč Vk 1 / 7k |  |  | S 9 | 28.87 | 42 | 28.912 | ručně | bez zabezpečení | [5 empty] | Vzájemně vyloučeny jsou všechny : 1) - protisměrné jízdní cesty na tutéž kolej | [14 empty] | od návěstidla L1 na 1. tr. kolej směr Veselí n/L. | [7 empty] | 12 | 29.333 | elm. |  | 14 | 29.468 | elm. |  | 16 | 29.595 | -69 | 29.526 | elm.
[12 empty] | od návěstidla 2L na 2. staniční kolej |  |  | od návěstidla 1S, 2S na 4. staniční kolej | [6 empty] | traťové koleje č. 2 |  | 2, 4 |  | 2, 3 | [6 empty] | držen v EMZ v kolejišti |  |  | S 12 | 28.932 | -46 | 28.886 | ručně | bez zabezpečení | [5 empty] | 2) - jízdní cesty mající předepsanou rozdílnou polohu alespoň jedné pojížděné nebo odvratné výhybky | [6 empty] | traťové koleje č. 1 |  | 1, 3 |  | 15, 14 |  |  |  | od návěstidla 2S na 2. staniční kolej |  |  | od návěstidla 1L, 2L na 4. staniční kolej
[12 empty] | od návěstidla S2 na 2. tr. kolej směr Ševětín | [49 empty] | od návěstidla L2 na 2. tr. kolej směr Veselí n/L.
Výhybky
Výhybky
Dynín
Variantní vlakové cesty *)
Výhybky a výkolejky
1 *
2 *
3 *
1
2
1
2
4 *
Variantní vlakové cesty *)
50
101a
103
101
V B
90
90
80
80
PUR
PUR
5
5
5
PUR
PUR
PUR
12
PUR
12
PUR
12
PUR
12