## titul
Trať : | 704 |  |  |  |  | Km 74,516 | [6 empty] | Ev. č. : | 736025
Staniční
| zabezpečovací |  |  |  |  | Elektronické stavědlo | [5 empty] | Kód : 22
| zařízení : |  |  |  |  | ESA 11, ovládání prostřednictvím JOP
| Dopravní stanoviště : |  |  |  |  | Dopravní kancelář
| ( km ) |  |  |  |  | 74.516
| Počet pracovníků : |  |  |  |  | Výpravčí - 1 |  |  |  | Dozorce výhybek - 1 *)
| Zjišťování |  |  |  |  | samočinně činností | [5 empty] | zast. - 90
| konce vlaku |  |  |  |  | zabezpečovacího zařízení | [5 empty] | proj. - 30
* ) = obsazení v době stanovené rozvrhem služby. V době nepřítomnosti přebírá jeho povinnosti výpravčí.
| Traťové |  |  |  | směr Odb Doubí u Tábora : |  |  | směr Tábor :
| zabezpečovací |  |  |  | Automatické hradlo |  |  | Automatický blok
| zařízení : |  |  |  | AH - ESA 04 obousměrné, bez návěstního bodu |  |  | ABE - 1 trojznakový, obousměrný
| Kód : |  |  |  | 14 |  |  | 10
| Zjišťování |  |  |  |  | samočinně činností | [5 empty] | zast. - 90
| konce vlaku |  |  |  |  | zabezpečovacího zařízení | [5 empty] | proj. - 30
|  | Dopravní koleje | [6 empty] | Nástupiště u koleje
č. | Začátek | Konec | Délka | Poznámka |  |  | č. | Začátek | Konec | Délka | Poznámka
1 | 74.161 | 74.832 | 671 | Hlavní staniční kolej, NTV
2 | 74.151 | 74.643 | 492 | Hlavní staniční kolej, NTV |  |  | 1 + 2 | 74.262 | 74.482 | 220 | č. II, mimoúrovňové, ostrovní
2 a | 74.719 | 74.957 | 238 | ( 2 + 2a = 806 m ) | [6 empty] | ( podchod v km 74,541 )
3 | 74.316 | 74.827 | 511 | Vjezd - odjezd - průjezd, NTV
3 a | 74.161 | 74.253 | 92 | ( 3 + 3a = 666 m ) |  |  | 3 | 74.509 | 74.729 | 220 | č. I, úrovňové, vnější
106 | 74.216 | 74.56 | 344 | Vlečková, vjezd - odjezd, NTV
Planá nad Lužnicí

## Planá nad Lužnicí
|  | Návěstidla - Odb Doubí u Tábora | [13 empty] | Návěstidla - ŽST | [14 empty] | Návěstidla - ŽST | [40 empty] | Návěstidla - ŽST | [11 empty] | Návěstidla - ŽST | [14 empty] | Návěstidla - trať
[12 empty] | Vjezdová | [5 empty] | Odjezdová |  |  |  |  | Cestová | [7 empty] | Seřaďovací | [40 empty] | Seřaďovací | [8 empty] | Cestová |  |  | Odjezdová |  |  |  |  | Vjezdová
Na Odb Doubí u Tábora |  |  |  |  | Na Odb Doubí u Tábora | [10 empty] | Obvod výpravčího JOP | [14 empty] | Obvod výpravčího JOP | [21 empty] | Km 74,516 | [18 empty] | Obvod výpravčího JOP | [11 empty] | Obvod výpravčího JOP | [12 empty] | Do Tábora | [5 empty] | Z Tábora
od Roudné : |  |  |  |  | od Plané nad Lužnicí : | [91 empty] | směr : | [5 empty] | směr :
|  |  |  | km 71,700 | správný |  | nesprávný |  |  |  |  | Z koleje č. 2 |  | Z koleje č. 1 | [14 empty] | Se 3 | 73.755 | Se 6 | 73.966 | [19 empty] | KANGO | C | JPg | [17 empty] | Se 9 | 74.719 | Se 12 | 75.046 | [13 empty] | Z koleje č. 2 |  | Z koleje č. 1 | [5 empty] | správný |  | nesprávný |  |  |  | správný |  | nesprávný
[18 empty] | S 1 | 74.161 | S 3a | 74.161 | [5 empty] | Se 1 | 73.387 |  |  |  |  | Se 101 | 74.11 | Se 103 | 74.255 | [31 empty] | Se 105 | 74.525 | Se 107 | 74.543 |  |  |  |  | Se 15 | 75.255 | Se 17 | 75.475 |  | Lc 2 | 74.643 |  | L 1 | 74.832
Př RL | 70.864 |  |  |  | Př 1PS | 72.63 | Př 2PS | 72.63 |  |  |  | Př 2L | 72.615 | Př 1L | 72.615 | [7 empty] | Sc 3 | 74.316 |  |  |  |  | Se 4 | 73.755 | Se 7 | 74.253 | [20 empty] | IV. / 2014 | [18 empty] | Se 10 | 74.923 | Se 13 | 75.15 | [10 empty] | L 3 | 74.827 |  | 2 S | 75.546 | 1 S | 75.546 |  |  |  |  | 2-763 | 76.371 | 1-763 | 76.371 |  |  | 1-806 | 80.565 | 2-806 | 80.565
[18 empty] | S 2 | 74.151 | S 106 | 74.216 | [5 empty] | Se 2 | 73.387 |  |  |  |  | Se 102 | 74.241 | Se 104 | 74.255 | [31 empty] | Se 106 | 74.525 | Se 108 | 74.666 |  |  |  |  | Se 16 | 75.255 | Se 18 | 75.475 |  | Lc 106 | 74.56 |  | L 2a | 74.957 | [11 empty] | 2-777 | 77.736 | 1-777 | 77.736 |  |  | 1-790 | 79.003 | 2-790 | 79.003
RL | 71.603 |  |  |  | 1 PS | 71.92 | 2 PS | 71.92 |  |  |  | 2 L | 73.318 | 1 L | 73.318 | [13 empty] | Se 5 | 73.964 | Se 8 | 74.307 | [20 empty] | Vjezdové / odjezdové rychlosti : | [18 empty] | Se 11 | 75.046 | Se 14 | 75.15
[53 empty] | v pokračování traťové koleje - rychlost traťová s místním omezením | [43 empty] | 2-793 | 79.199 | 1-793 | 79.199 |  |  | 1-774 | 77.33 | 2-774 | 77.33
při jízdě do odbočky - není-li uvedeno jinak, rychlost 60 km/h
[46 empty] | Vk 1 Se 8 |  |  |  |  | 74,433
[38 empty] | S 3a | [8 empty] | Sc 3
7
[71 empty] | Se 10 | [24 empty] | Se 15
|  | 1 L |  | Se 1 | [33 empty] | S 1 | [42 empty] | Se 11 | [21 empty] | Se 17 |  | 1 S
[10 empty] | 1 | [14 empty] | 4 | [6 empty] | 5 | [12 empty] | Se 7 | [20 empty] | L 3 |  |  |  |  | 9 |  | 10 | [22 empty] | 13
[37 empty] | S 2 | [26 empty] | Se 9 | [16 empty] | Se 12 | [14 empty] | Se 16
[10 empty] | Se 3 | [15 empty] | Se 6 | [40 empty] | L 1 | [20 empty] | Se 13
[17 empty] | 2 | 3 | [13 empty] | 6 | [31 empty] | 8 | [15 empty] | 11 | [7 empty] | 12
|  | 2 L |  | Se 2 | [5 empty] | Se 4 | [15 empty] | Se 5 | [14 empty] | S 106 | [20 empty] | Lc 2 | Se 108 | [10 empty] | L 2a | [28 empty] | Se 18 |  | 2 S
Se 14
[28 empty] | 74.015 | [9 empty] | S1 | [5 empty] | Se 102 | [16 empty] | S8 |  |  |  | 74,790
[34 empty] | Se 101 | SVk 1 |  |  |  | S2 | [18 empty] | Lc 106 |  | S7 |  |  | SVk 8
[40 empty] | S3 |  |  |  |  | Se 103 | [13 empty] | S6
[38 empty] | PSt.1 |  |  |  |  | SVk 2 | [12 empty] | Se 107 | SVk 7 |  |  |  | PSt.2
[38 empty] | ( v.č. S 1a, S 2, S 3 ) | [22 empty] | ( v.č. S 6, S 7, S 8b )
[43 empty] | SVk 3 |  | Se 104 |  |  |  | S5 | [6 empty] | SVk 5
Se 105
SVk 6
[44 empty] | SVk 4 |  |  |  | S4
[50 empty] | Vlečka č.: |  |  |  |  | Se 106
2098
č. | staničení | N | námezník | přest. | č. | staničení | přest. |  | č. | staničení | přest. | č. | staničení | přest. | [74 empty] | č. | staničení | přest. |  | č. | staničení | přest. |  | č. | staničení | přest. |  | č. | staničení | N | námezník | přest.
[7 empty] | Obvod výpravčího JOP | [89 empty] | Obvod výpravčího JOP
[40 empty] | č. | staničení | N | námezník | přest. | poznámka
[9 empty] | 5 | 74.067 | elm. | S 1ab | 74.156 | elm. | [29 empty] | Obvod posunu - vlečka | [44 empty] | S 6 | 74.579 | elm.
1 | 73.759 | 65 | 73.824 | elm. | 3 | 73.863 | elm. | [13 empty] | Doubské zhlaví | [61 empty] | Táborské zhlaví | [9 empty] | 8 | 74.716 | elm. |  | 10 | 74.945 | elm. |  | 12 | 75.154 | 65 | 75.219 | elm.
[9 empty] | 6 | 74.067 | elm. | S 2 | 74.175 | elm. |  |  |  |  | Z / na |  | na / z | přes vyhybky | [17 empty] | S 4ab | 74.348 | 46 | 74.394 | ručně | bez zabezpečení | [7 empty] | Současné vlakové cesty | [28 empty] | Z / na | na / z k.č. |  | přes vyhybky |  |  |  | S 7 | 74.605 | elm.
2 | 73.857 | -65 | 73.792 | elm. | 4 | 73.962 | elm. | [45 empty] | Vzájemně vyloučeny jsou všechny : 1) - protisměrné jízdní cesty na tutéž kolej | [39 empty] | 9 | 74.918 | elm. |  | 11 | 75.044 | elm. |  | 13 | 75.252 | -65 | 75.187 | elm.
[9 empty] | 7 | 74.254 | elm. | S 3 | 74.2 | elm. |  |  |  |  | traťové koleje č. 1 |  | 1, 3a | 2, 3 | [17 empty] | S 5 | 74.395 | 42 | 74.437 | ručně | bez zabezpečení | [7 empty] | 2) - jízdní cesty mající předepsanou rozdílnou polohu alespoň jedné pojížděné nebo odvratné výhybky | [28 empty] | traťové koleje č. 1 | 1, 3 |  | 12, 11 |  |  |  | S 8ab | 74.624 | elm.
Výhybky
Planá nad Lužnicí
Variantní vlakové cesty
1 *
2 *
Výhybky
2
1
2
1
Výhybky
3 *
106 *
Variantní vlakové cesty
P 5647 - 3ZBI km 73,991
108
110 b
112 b
5
110 a
112 a
106 a
106 b
3 a *
2 a *
40
40
220
220