## titul
Trať : | 706 |  |  |  | Km 98,837 | [6 empty] | Ev. č. : | 753129
| Staniční |  |  |  | Elektronické stavědlo
| zabezpečovací |  |  |  | K 2000 - Starmon | [5 empty] | Kód : 22
| zařízení : |  |  |  | DŘS
| Dopravní stanoviště : |  |  |  | Dopravní kancelář
| ( km ) |  |  |  | 98.837
[5 empty] | dálková obsluha výpravčím DOZ z JOP ŽST České Budějovice | [5 empty] | Dozorce výhybek - 1 *)
| Počet pracovníků : |  |  |  | ( nouzová obsluha pohotovostním výpravčím )
| Zjišťování |  |  |  | samočinně činností | [5 empty] | zast. - 90
| konce vlaku |  |  |  | zabezpečovacího zařízení | [5 empty] | proj. - 30
* ) = obsazení v době stanovené rozvrhem služby
|  | Dopravní koleje | [5 empty] | Nástupiště u koleje
č. | Začátek | Konec | Délka | Poznámka |  | č. | Začátek | Konec | Délka | Poznámka
1 | 98.642 | 99.374 | 732 | Hlavní staniční kolej, NTV
2 | 98.682 | 99.319 | 637 | Vjezd - odjezd - průjezd, NTV |  | 1 | 98.837 | 98.947 | 110 | č. II, úrovňové, jednostranné
3 | 98.61 | 99.365 | 755 | Vjezd - odjezd - průjezd, NTV |  | 2 | 98.717 | 98.828 | 111 | č. I, úrovňové, jednostranné
4 | 98.714 | 99.319 | 605 | Vjezd - odjezd - průjezd, NTV
Holkov

## Holkov
[5 empty] | Směr : Velešín | [12 empty] | Návěstidla - ŽST | [17 empty] | Návěstidla - ŽST | [11 empty] | Směr : Kamenný Újezd u Českých Budějovic
[14 empty] | Vjezdová |  |  |  | Odjezdová | [5 empty] | Seřaďovací | [9 empty] | Seřaďovací |  | Odjezdová |  |  |  | Vjezdová
[18 empty] | Obvod dispečera DOZ | [13 empty] | Km 98,837 |  |  |  | Obvod dispečera DOZ
| Traťové |  |  |  | Automatické hradlo | [38 empty] | Traťové |  |  |  | Automatické hradlo
| zabezpečovací |  |  |  | AH - 88 ( bez návěstního bodu ) |  |  |  | Kód : 14 | [10 empty] | S 2 | 98.682 |  |  |  |  | Se 2 | 98.524 |  |  |  | KANGO | C | JPg |  |  |  |  | L 2 | 99.319 |  |  |  |  | zabezpečovací |  |  |  | AH - 88 ( s návěstním bodem ) |  |  |  | Kód : 14
| zařízení : |  |  |  | obsluha z pracoviště úsekového ovládání | [8 empty] | Př L | 97.328 | [18 empty] | Se 5 | 99.487 |  |  |  |  | Př S | 100.774 |  |  | zařízení : |  |  |  | obsluha z pracoviště úsekového ovládání
[18 empty] | S 1 | 98.642 | S 3 | 98.61 |  |  | Se 1 | 98.17 | Se 3 | 98.67 |  |  |  |  | V. / 2014 |  |  |  | L 1 | 99.374 | L 3 | 99.365
[14 empty] | L | 98.114 | [18 empty] | Se 6 | 99.99 |  |  |  |  | S | 100.068
| Zjišťování konce |  |  |  | samočinně činností |  |  | zast. | 90 | [10 empty] | S 4 | 98.714 |  |  |  |  | Se 4 | 98.727 |  |  |  |  | Vjezdové / odjezdové rychlosti : | [5 empty] | L 4 | 99.319 |  |  |  |  | Zjišťování konce |  |  |  | samočinně činností |  |  | zast. | 90
| vlaku : |  |  |  | zabezpečovacího zařízení |  |  | proj. | 30 | [22 empty] | v pokračování traťové koleje - rychlost traťová s místním omezením | [11 empty] | vlaku : |  |  |  | zabezpečovacího zařízení |  |  | proj. | 30
při jízdě do odbočky - rychlost 50 km/h
Oddílová - AH Chlumec u Českých Budějovic
[45 empty] | do Kam. Újezdu |  | km 102,070 |  | od Kam. Újezdu
[45 empty] | Př Lo | 101.842 |  |  | Př So | 102.542
[45 empty] | Lo | 102.542 |  |  | So | 101.842
S 3
Se 5
|  |  |  | Se 1 | [11 empty] | S 1 | [35 empty] | S
[7 empty] | 1 | [32 empty] | L 3 |  |  | 8 |  |  | 9
[9 empty] | 2 | [9 empty] | S 2
| L | [5 empty] | Se 2 | [32 empty] | L 1 | [8 empty] | Se 6
3
[21 empty] | S 4 | [20 empty] | 7
[11 empty] | PSt.1 | [27 empty] | L 2
[11 empty] | ( v.č. 1, 2, 3, 4 / 5 ) | [5 empty] | 4
[23 empty] | Se 4 | [6 empty] | 6
L 4
[13 empty] | 98.591 | [9 empty] | 5
[19 empty] | Se 3 | [8 empty] | Vk 1
EZ v DK
( Vk 1 / 6 )
č. | staničení | N | námezník | přest. |  | č. | staničení | přest. |  | č. | staničení | přest. |  | č. | staničení | N | námezník | přest. |  |  |  | poznámka | [22 empty] | č. | staničení | přest. |  | č. | staničení | N | námezník | přest.
[6 empty] | Obvod dispečera DOZ | [12 empty] | Obvod posunu | [29 empty] | Obvod dispečera DOZ
[6 empty] | 2 | 98.561 | elm. |  | 4 | 98.652 | elm. | [32 empty] | 7 | 99.4 | elm.
1 | 98.524 | 51 | 98.575 | elm. | [9 empty] | 6 | 98.873 | -51 | 98.822 | ručně | výměnový zámek v závislost na Vk 1, klíč Vk 1 / 6 držen v EMZ v DK | [12 empty] | Současné vlakové cesty | [16 empty] | 9 | 99.484 | -51 | 99.433 | elm.
[6 empty] | 3 | 98.607 | elm. |  | 5 | 98.724 | elm. | [19 empty] | Vzájemně vyloučeny jsou pouze protisměrné jízdní cesty na tutéž kolej | [12 empty] | 8 | 99.444 | elm.
Holkov
Výhybky
1 *
2 *
3 *
Návěstidla - trať
P 5571 - 3SBI km 100,032
4 *
P 5570 - 3SBI km 98,133
6 a
Výhybky
6
5
5
5
5
5
5
5
5
111
110