## Čkyně
|  |  | Směr : Volyně | [24 empty] | Směr : Bohumilice v Čechách
[12 empty] | Trať : 707 |  |  |  | Km 23,115 |  |  |  | Ev. č. : 750927
[7 empty] | Návěstidla | [12 empty] | Návěstidla
|  |  | Traťové zabezpečovací zařízení : |  |  |  | Hranice dopravny |  | Indikátor Sv |  | Místo zastavení |  |  |  |  | Dopravna D 3 |  |  |  | Místo zastavení |  | Indikátor Sv |  | Hranice dopravny |  |  |  | Traťové zabezpečovací zařízení :
|  |  | Rádiové spojení ( síť SRV ) | [12 empty] | Mechanické se samovratnými výhybkami č. 1 a 3 | [11 empty] | Rádiové spojení ( síť SRV )
|  |  | provoz podle SŽDC D 3 |  |  |  | L T |  | Sv 1 |  | u koleje č. 1 | [8 empty] | u koleje č. 3 |  | Sv 3 |  | L T |  |  |  | provoz podle SŽDC D 3
[7 empty] | 22.903 |  | 23.01 |  | 23.157 |  |  |  |  | klíče od výhybek a výkolejek v soupravě hlavních klíčů (SHK) |  |  |  | 23.164 |  | 23.323 |  | 23.472
|  |  | Kód : 16 | [12 empty] | Kód : 1 | [11 empty] | Kód : 16
|  |  | Při jízdě do Volyně provádí strojvedoucí obsluhu PZS v km | [12 empty] | Sídlo dirigujícího dispečera :
22,914 a 22,660 pomocí tlačítka dálkového ovládání z HV
|  |  | nebo ručně z kolejové desky umístěné ve služební místnosti. | [12 empty] | Vimperk
záznam hovorů zařízením ReDat
Vjezdové / odjezdové rychlosti :
v pokračování traťové koleje - rychlost traťová s místním omezením
při jízdě do odbočky - rychlost 40 km/h
Sv 3
L T
|  |  |  | 1 | [20 empty] | 3 |  | 4
2
L T |  |  |  | Sv 1
[10 empty] | Vk 1 | [13 empty] | Vk 2
Výhybky a výkolejky | [11 empty] | Dopravní koleje |  |  |  |  | Nástupiště u koleje |  |  |  | Výhybky a výkolejky
č. | staničení | N | námezník | přest. |  |  | poznámka |  |  |  |  | č. | Začátek | Konec | Délka | C | č. | Začátek | Konec | Délka | č. | staničení | N | námezník | přest. |  | poznámka
1 | 23.011 | 51 | 23.062 | SV | Přednostní poloha na kolej č. 1 |  |  | ( klíč v.č. 1 v SHK - I. ) | [7 empty] | KANGO |  |  |  |  | Vk 2 | 23.317 |  |  | ručně | výkolejkový zámek, klíč Vk 2 / 4t / 4 v SHK - IV.
[12 empty] | 1 | 23.087 | 23.272 | 185 | JPg | 1 | 23.112 | 23.157 | 45
2 | 23.044 | 43 | 23.087 | ručně | výměnový zámek v závislosti na Vk 1 | [15 empty] | 3 | 23.323 | -51 | 23.272 | SV | Přednostní poloha na kolej č. 3 |  | ( klíč v.č. 3 v SHK - III. )
[12 empty] | 3 | 23.062 | 23.272 | 210 | VII. | 3 | 23.164 | 23.224 | 60
Vk 1 | 23.095 |  |  | ručně | výkolejkový zámek, klíč Vk 1 / 2t / 2 v SHK - II. | [10 empty] | 2018 |  | přechod v km 23,160 |  |  | 4 | 23.373 | -51 | 23.322 | ručně | výměnový zámek v závislosti na Vk 2
Čkyně
P 986 km 23,338
2
60
45
1
3 <
> 1
3
P 985 - 3SBI km 22,914