## titul
Trať : | 707 |  |  |  | Km 32,050 | [6 empty] | Ev. č. : | 759928
| Staniční |  |  |  | Elektronické stavědlo
| zabezpečovací |  |  |  | ESA 44, ovládání prostřednictvím JOP | [5 empty] | Kód : 22
| zařízení : |  |  |  | zjišťování volnosti kolejových úseků počítači náprav
| Dopravní stanoviště : |  |  |  | Dopravní kancelář
| ( km ) |  |  |  | 32.05
| Počet pracovníků : |  |  |  | Výpravčí - 2
DOZ 1 - provádí dálkovou obsluhu ŽST a TZZ v úseku tratě Černý Kříž (mimo) – Boršov nad Vltavou (včetně)
DOZ 2 - povinnosti dle náplně práce, v případě potřeby pohotovostní výpravčí pro nouzovou obsluhu dotčené ŽST
| Zjišťování |  |  |  | samočinně činností | [5 empty] | zast. - 90
| konce vlaku |  |  |  | zabezpečovacího zařízení | [5 empty] | proj. - 30
|  | Dopravní koleje | [5 empty] | Nástupiště u koleje
č. | Začátek | Konec | Délka | Poznámka |  | č. | Začátek | Konec | Délka | Poznámka
1 | 32.174 | 31.948 | 226 | Hlavní staniční kolej
[6 empty] | 1 + 3 | 32.144 | 32.019 | 125 | č. I, úrovňové, poloostrovní
3 | 32.174 | 31.97 | 204 | Vjezd - odjezd - průjezd
přechod v km 32,010
5 | 32.187 | 31.987 | 200 | Vjezd - odjezd - průjezd
Kájov

## Kájov
Směr : Hořice na Šumavě | [15 empty] | Návěstidla - ŽST | [23 empty] | Návěstidla - ŽST | [8 empty] | Směr : Český Krumlov
[12 empty] | Vjezdová |  |  |  | Odjezdová |  |  |  |  | Seřaďovací | [16 empty] | Seřaďovací |  | Odjezdová | [5 empty] | Vjezdová
[16 empty] | Obvod výpravčího JOP | [14 empty] | Km 32,050 | [8 empty] | Obvod výpravčího JOP
| Traťové |  |  | Automatické hradlo | [45 empty] | Traťové |  |  |  | Automatické hradlo
| zabezpečovací |  |  | ITZ ( bez návěstního bodu ) |  |  |  | Kód : 14 |  |  |  | Př L | 33.67 |  |  |  |  | S 3 | 32.174 | [10 empty] | KANGO | C | JPg | [5 empty] | Se 2 | 31.893 |  |  | L 3 | 31.97 |  |  | Př S | 30.723 |  |  | zabezpečovací |  |  |  | AH ESA 04 ( bez návěstního bodu ) |  |  |  | Kód : 14
| zařízení : |  |  | kontrola volnosti tratě počítači náprav | [11 empty] | S 1 | 32.174 |  |  |  | Se 1 | 32.302 | [15 empty] | Se 3 | 31.874 | L 1 | 31.948 | [8 empty] | zařízení : |  |  |  | kontrola volnosti tratě počítači náprav
[12 empty] | L | 32.9 |  |  |  |  | S 5 | 32.187 | [11 empty] | IV. / 2017 | [6 empty] | Se 4 | 31.793 |  |  | L 5 | 31.987 |  |  | S | 31.467
| Zjišťování konce |  |  | samočinně činností |  |  | zast. | 90 | [22 empty] | Vjezdové / odjezdové rychlosti : | [18 empty] | Zjišťování konce |  |  |  | samočinně činností |  |  | zast. | 90
| vlaku : |  |  | zabezpečovacího zařízení |  |  | proj. | 30 | [22 empty] | v pokračování traťové koleje - rychlost traťová s místním omezením | [18 empty] | vlaku : |  |  |  | zabezpečovacího zařízení |  |  | proj. | 30
při jízdě do odbočky - rychlost 40 km/h
[22 empty] | 32.206 | [6 empty] | 10 |  |  |  |  | 31.97
Koleje č. 7b a 7c -
účelové koleje SŽDC
[11 empty] | 32.308 | [10 empty] | 4 |  | 5 |  | 7 | 8
[15 empty] | 32.277 | [7 empty] | S 5
[23 empty] | S 3 | [9 empty] | L 5
31.7
[34 empty] | L 3 |  | 12 |  |  | Se 3
[23 empty] | S 1 | [33 empty] | S
[14 empty] | 1 | [20 empty] | 11 |  |  |  | 13
[17 empty] | 2 |  |  | 3 |  |  |  |  | 6
|  | L | [9 empty] | Se 1 | [22 empty] | L 1
Se 4
[14 empty] | EZ 1 v PSt.1 : |  |  | 32.26 | [10 empty] | 9
v.č. 7 / 1z
14
[37 empty] | Se 2 | [7 empty] | Vk 1 | [8 empty] | Vlečka č.:
[28 empty] | EZ 2 v PSt.2 : | [25 empty] | 2050
v.č. 9 / 6z
č. | staničení | přest. | č. | staničení | N | námezník | přest. |  | poznámka |  |  | č. | staničení | N | námezník | přest. | poznámka
| Obvod výpravčího JOP | [8 empty] | Obvod posunu
[51 empty] | č. | staničení | přest. |  | č. | staničení | N | námezník | přest.
|  |  | 1 | 32.283 | -42 | 32.241 | r + z | závorník s elektrickým dohledem, v závislosti na v.č. 7 |  |  |  | 4 | 32.202 | 46 | 32.248 | ručně | bez zabezpečení | [37 empty] | Obvod výpravčího JOP
2 | 32.253 | elm. | 6 | 32.155 | -51 | 32.104 | r + z | závorník s elektrickým dohledem, v závislosti na v.č. 9 |  |  |  | 5 | 32.172 | 46 | 32.218 | ručně | bez zabezpečení | [33 empty] | Vk 1 | 31.8 | elm. |  | 13 | 31.876 | 42 | 31.918 | elm.
3 | 32.224 | elm. | 7 | 32.145 | 46 | 32.191 | ručně | výměnový zámek, klíč v.č. 7 / 1z držen v EMZ v kolejišti |  |  |  | 8 | 32.145 | -46 | 32.099 | ručně | bez zabezpečení | [33 empty] | 11 | 31.946 | elm.
[31 empty] | Současné vlakové cesty | [23 empty] | 14 | 31.807 | 42 | 31.849 | elm.
|  |  | 9 | 32.085 | 51 | 32.136 | ručně | výměnový zámek, klíč v.č. 9 / 6z držen v EMZ v kolejišti |  |  |  | 10 | 32.079 | 46 | 32.125 | ručně | bez zabezpečení | [13 empty] | Vzájemně vyloučeny jsou pouze protisměrné jízdní cesty na tutéž kolej | [19 empty] | 12 | 31.916 | elm. |  | = | 0.251 | -42 | 0.209
Výhybky
Kájov
Výhybky a výkolejky
1
3
9
7
5
2 a
9 a
7 a
7 b
7 c
Výtopna
P 1608 km 32,536
2
P 1607 - 3SBI km 32,294
125
V B