## titul
Trať : | 708 |  |  |  | Km 4,980 | [6 empty] | Ev. č. : | 739920
| Staniční |  |  |  | T E S T 14
| zabezpečovací |  |  |  | ústřední stavědlo, kolejové obvody | [5 empty] | Kód : 11 / 1
| zařízení : |  |  |  | rychlostní návěstní soustava
| Dopravní stanoviště : |  |  |  | Dopravní kancelář
| ( km ) |  |  |  | 4.98
| Počet pracovníků : |  |  |  | dálkové ovládání (DOV) výpravčím ŽST Číčenice *)
| Zjišťování |  |  |  | samočinně činností | [5 empty] | zast. - 90
| konce vlaku |  |  |  | zabezpečovacího zařízení | [5 empty] | proj. - 30
|  | Dopravní koleje | [5 empty] | Nástupiště u koleje
č. | Začátek | Konec | Délka | Poznámka |  | č. | Začátek | Konec | Délka | Poznámka
1 | 5.018 | 5.498 | 480 | Hlavní staniční kolej |  | 1 | 5.05 | 5.13 | 80 | č. I, úrovňové, vnější
2 | 5.047 | 5.512 | 465 | Vjezd - odjezd - průjezd |  | 2 | 5.05 | 5.13 | 80 | č. II, úrovňové, vnější
* ) = stanice Záboří u Číčenic je trvale neobsazena. V případě potřeby vykonává dopravní službu ve stanici vnější výpravčí z ŽST Číčenice,
který z důvodu posunu (obsluhy vlečky č. 2140), popř.při výlukové činnosti, nastoupí do služby ve stanici
a se souhlasem vnitřního výpravčího ŽST Číčenice převezme ŽST Záboří u Číčenic na místní obsluhu (MOV).
Přepnutí z dálkového ovládání na místní je zajištěno elektromagnetickými zámky.
Záboří u Číčenic

## Záboří u Číčenic
[5 empty] | Směr : Číčenice | [11 empty] | Návěstidla - ŽST | [17 empty] | Návěstidla - ŽST | [7 empty] | Směr : Temelín
[13 empty] | Vjezdová |  |  |  | Odjezdová | [5 empty] | Seřaďovací | [9 empty] | Seřaďovací |  | Odjezdová |  |  |  | Vjezdová
[17 empty] | Obvod výpravčího *) | [13 empty] | Km 4,980 |  |  |  | Obvod výpravčího *)
| Traťové | [40 empty] | Traťové
| zabezpečovací |  |  |  | Automatické hradlo §) |  |  | Kód : 14 |  |  |  |  | Př L | 3.74 | [8 empty] | Se 1 | 4.845 | [5 empty] | KANGO | C | JPg | [6 empty] | Př S | 6.598 |  | zabezpečovací | Automatické hradlo §) |  |  |  | Kód : 14
| zařízení : |  |  |  | RTS 83, s kontrolou volnosti tratě | [11 empty] | S 1 | 5.018 | S 2 | 5.047 |  |  | Se 2 | 4.872 | [8 empty] | Se 4 | 5.588 | L 1 | 5.498 | L 2 | 5.512 |  |  |  | zařízení : | RTS 83, s kontrolou volnosti tratě
[13 empty] | L | 4.454 | [8 empty] | Se 3 | 4.931 | [6 empty] | VII. / 2013 | [7 empty] | S | 5.802
| Zjišťování konce |  |  |  | samočinně činností |  | zast. | 90 | [22 empty] | Vjezdové / odjezdové rychlosti : | [10 empty] | Zjišťování konce | samočinně činností |  |  | zast. | 90
| vlaku : |  |  |  | zabezpečovacího zařízení |  | proj. | 30 |  |  |  |  | *) = při DOV ŽST Záboří u Číčenic obsluhuje vjezdové návěstidlo L a odjezdové návěstidlo S 1 výpravčí ŽST Číčenice | [17 empty] | v pokračování traťové koleje - rychlost traťová s místním omezením |  | *) = při DOV ŽST Záboří u Číčenic obsluhuje vjezdové návěstidlo S a odjezdové návěstidlo L 1 výpravčí ŽST Číčenice | [8 empty] | vlaku : | zabezpečovacího zařízení |  |  | proj. | 30
při jízdě do odbočky - rychlost 40 km/h
[5 empty] | §) = při DOV ŽST Záboří u Číčenic jsou vlaky vypravovány v mezistaničním oddíle Číčenice - Temelín | [37 empty] | §) = při DOV ŽST Záboří u Číčenic jsou vlaky vypravovány v mezistaničním oddíle Číčenice - Temelín
EZ
( v.č. 1 / J1 )
Se 4
[28 empty] | S 1 | [17 empty] | S
[8 empty] | 1 | [16 empty] | 2 |  | 3 | [14 empty] | 5
[21 empty] | Se 2 | [7 empty] | S 2
|  | L | [37 empty] | L 1
[12 empty] | J1 | [7 empty] | J2 |  | J3 |  |  |  | Se 3 |  |  | 4
[16 empty] | Vlečka č.: | [10 empty] | km 4,960 | [13 empty] | L 2
[16 empty] | 2140 |  |  |  | Se 1
č. | staničení | N | námezník | přest. |  | poznámka |  |  | č. | staničení | přest. |  | č. | staničení | přest. |  |  | poznámka | [25 empty] | č. | staničení | N | námezník | přest.
[5 empty] | Obvod posunu | [9 empty] | Obvod výpravčího | [30 empty] | Obvod výpravčího
[13 empty] | 2 | 4.921 | elm. | při DOV zajištěna výměnovým zámkem
1 | 4.656 | 51 | 4.707 | ručně | výměnový zámek, klíč v.č. 1 / J 1 držen v EMZ v kolejišti |  |  |  | J2 | 4.847 | elm. | [32 empty] | 5 | 5.587 | -65 | 5.522 | elm.
[13 empty] | 3 | 4.963 | elm. | při DOV zajištěna výměnovým zámkem
J1 | 4.737 | -51 | 4.686 | ručně | výměnový zámek v závislosti na v.č. 1 |  |  |  | J3 | 4.876 | elm. | [19 empty] | Současné vlakové cesty
[13 empty] | 4 | 5.041 | elm. | [15 empty] | Vzájemně vyloučeny jsou pouze protisměrné jízdní cesty na tutéž kolej | [14 empty] | při DOV zajištěna výměnovým zámkem
Výhybky
Záboří u Číčenic
Výhybky
P 1517 - 3SNI km 5,529
1
2
80
80
P 1516 - 3SNI km 4,955
101 a
101
102
101 b
1 a