## titul
Trať : | 709 B |  |  |  | Km 320,567 | [6 empty] | Ev. č. : | 739458
| Staniční |  |  |  | Elektromechanické
| zabezpečovací |  |  |  | 2. kategorie | [5 empty] | Kód : 6
| zařízení : |  |  |  | vzor 5007, ÚS-RNS, kolejové obvody
| Dopravní stanoviště : |  |  |  | Dopravní kancelář
| ( km ) |  |  |  | 320.567
| Počet pracovníků : |  |  |  | Výpravčí - 1
Dozorce výhybek - 1 *)
* ) = obsazení v době stanovené rozvrhem služby. V době nepřítomnosti přebírá jeho povinnosti výpravčí.
| Zjišťování |  |  |  | výpravčí // dozorce výhybek *) | [5 empty] | zast. - 00 // 30 // 40
| konce vlaku |  |  |  | výpravčí | [5 empty] | proj. - 00
|  | Dopravní koleje | [5 empty] | Nástupiště u koleje
č. | Začátek | Konec | Délka | Poznámka |  | č. | Začátek | Konec | Délka | Poznámka
1 | 320.134 | 320.828 | 694 | Hlavní staniční kolej, NTV |  | 1 | 320.584 | 320.799 | 215 | č. II, úrovňové, jednostranné
|  |  |  | směr Nepomuk a Blovice | [5 empty] | konstrukce Tischer
[9 empty] | 0 | přechod v km 320,580
3 | 320.136 | 320.802 | 666 | Vjezd - odjezd - průjezd, NTV |  | 3 | 320.381 | 320.576 | 195 | č. I, úrovňové, jednostranné
[9 empty] | 0 | konstrukce SUDOP T + desky K150
Ždírec u Plzně

## Ždírec u Plzně
[5 empty] | Směr : Nepomuk | [5 empty] | Návěstidla - ŽST | [12 empty] | Návěstidla - ŽST | [11 empty] | Směr : Blovice
[9 empty] | Vjezdová |  | Odjezdová |  |  |  | Seřaďovací | [7 empty] | Seřaďovací | Odjezdová |  |  |  |  | Vjezdová
[11 empty] | Obvod výpravčího | [5 empty] | Km 320,567 | [6 empty] | Obvod výpravčího
| Traťové | [33 empty] | Traťové
| zabezpečovací |  |  |  | Automatické hradlo |  | Kód : 14 |  | Př L | 318.962 |  |  |  |  | Stanice bez | KANGO | C | JTom |  |  |  |  | Stanice bez | [5 empty] | Př S | 321.978 |  |  |  |  | zabezpečovací | Reléový poloautomatický blok |  |  |  | Kód : 6
| zařízení : |  |  |  | typ AHP-03 počítače náprav ( bez návěstního bodu ) | [5 empty] | S 1 | 320.134 | S 3 | 320.136 | seřaďovacích | [7 empty] | seřaďovacích | L 1 | 320.828 | L 3 | 320.802 | [7 empty] | zařízení : | s kontrolou volnosti tratě
[9 empty] | L | 319.754 |  |  |  |  | návěstidel |  | IX. / 2018 | [5 empty] | návěstidel | [5 empty] | S | 321.278
| Zjišťování konce |  |  |  | samočinně činností | zast. | 90 | [9 empty] | Poznámka: zobrazeno v měřítku od v.č.1 po v.č.3 | [17 empty] | Zjišťování konce | samočinně činností |  |  | zast. | 90
| vlaku : |  |  |  | zabezpečovacího zařízení | proj. | 30 | [27 empty] | vlaku : | zabezpečovacího zařízení |  |  | proj. | 30
přechod v km 320,580
[20 empty] | 320.596 | Vk 1
S 3
2
[10 empty] | S 1 | [28 empty] | S
[8 empty] | 1 | [18 empty] | L 3 | [5 empty] | 3
|  | L | [25 empty] | L 1
Vjezdové / odjezdové rychlosti :
č. | staničení | N | námezník | přest. | [12 empty] | v pokračování traťové koleje - rychlost traťová s místním omezením | [11 empty] | č. | staničení | N | námezník | přest. |  | poznámka |  | č. | staničení | N | námezník | přest.
|  | Obvod výpravčího | [14 empty] | při jízdě do odbočky - rychlost 60 km/h | [16 empty] | Obvod posunu |  |  |  |  | Obvod výpravčího
[17 empty] | Současné vlakové cesty | [11 empty] | Vk 1 | 320.648 |  |  | ručně | kontrolní výkolejkový zámek, klíč Vk1/2 je držen
1 | 320.057 | 52 | 320.109 | elm. | [12 empty] | Vzájemně vyloučeny jsou pouze protisměrné | [14 empty] | 0 |  | v zástrčkovém zámku řídícího přístroje v DK |  |  | 3 | 320.902 | -52 | 320.85 | elm.
[17 empty] | jízdní cesty na tutéž kolej | [11 empty] | 2 | 320.704 | -52 | 320.652 | ručně | výměnový zámek, klíč je držen v kontrolním zámku Vk 1
jkljklkj
Ždírec u Plzně
1 *
3 *
5
Výhybky
P1186 3SNI km 319,916
P1187 3SNI km 320,121 přechod pro pěší
195
215
Výhybky a výkolejky