## titul
Trať : | 709 B |  |  |  | Km 325,352 | [6 empty] | Ev. č. : | 739557
| Staniční |  |  |  | TEST 14 ( B )
| zabezpečovací |  |  |  | 2. kategorie | [5 empty] | Kód : 11 / 1
| zařízení : |  |  |  | ústřední stavědlo, kolejové obvody
| Dopravní stanoviště : |  |  |  | Dopravní kancelář
| ( km ) |  |  |  | 325.352
| Počet pracovníků : |  |  |  | Výpravčí - 1
Dozorce výhybek - 1 *)
* ) = obsazení v době stanovené rozvrhem služby. V době nepřítomnosti přebírá jeho povinnosti výpravčí.
| Zjišťování |  |  |  | samočinně činností | [5 empty] | zast. - 90
| konce vlaku |  |  |  | zabezpečovacího zařízení | [5 empty] | proj. - 30
|  | Dopravní koleje | [5 empty] | Nástupiště u koleje
č. | Začátek | Konec | Délka | Poznámka |  | č. | Začátek | Konec | Délka | Poznámka
1 | 325.143 | 325.907 | 764 | Hlavní staniční kolej, NTV |  | 1 | 325.247 | 325.488 | 241 | č. II, úrovňové, jednostranné
|  |  |  | směr Ždírec u Plzně | [5 empty] | konstrukce Tischer
|  |  |  | a Nezvěstice |  | 2 | 325.327 | 325.573 | 246 | č. I, úrovňové, vnější
2 | 325.182 | 325.911 | 729 | Vjezd - odjezd - průjezd, NTV |  |  |  |  | 0 | konstrukce SUDOP T + desky K150
[6 empty] | 3 | 325.337 | 325.488 | 151 | č. III, úrovňové, jednostranné
3 | 325.168 | 325.974 | 806 | Vjezd - odjezd - průjezd, NTV |  |  |  |  | 0 | konstrukce sypané, N provizorní
použití při mimořádnostech
Blovice

## Blovice
[5 empty] | Směr : Ždírec u Plzně | [12 empty] | Návěstidla - ŽST | [14 empty] | Návěstidla - ŽST | [9 empty] | Směr : Nezvěstice
[12 empty] | Vjezdová |  |  |  | Odjezdová | [6 empty] | Seřaďovací | [7 empty] | Seřaďovací |  | Odjezdová |  |  |  |  | Vjezdová
[18 empty] | Obvod výpravčího | [10 empty] | Km 325,352 |  |  |  | Obvod výpravčího
| Traťové | [39 empty] | Traťové
| zabezpečovací |  |  |  | Releový poloautomatický blok |  |  |  | Kód : 6 |  |  | Př L | 323.853 |  |  |  |  | S 2 | 325.182 |  | Se 3 | 325.026 | Se 6 | 325.111 | Se 8 | 325.163 |  | KANGO | C | JTom |  |  |  |  | L 2 | 325.911 |  | Př S | 327.403 |  | zabezpečovací |  | Automatické hradlo |  |  |  | Kód : 14
| zařízení : |  |  |  | kontrola volnosti tratě - počítače náprav | [10 empty] | S 1 | 325.143 |  |  |  | Se 4 | 325.028 | [8 empty] | Se 10 | 326.043 | L 1 | 325.907 | [6 empty] | zařízení : |  | typ AH - 88A ( bez návěstního bodu )
[12 empty] | L | 324.553 |  |  |  |  | S 3 | 325.168 |  | Se 5 | 325.051 | Se 7 | 325.139 | Se 9 | 325.196 |  |  | X. / 2013 | [5 empty] | L 3 | 325.974 |  | S | 326.355
| Zjišťování konce |  |  |  | samočinně činností |  |  | zast. | 90 | [31 empty] | Zjišťování konce |  | samočinně činností |  |  | zast. | 90
| vlaku : |  |  |  | zabezpečovacího zařízení |  |  | proj. | 30 | [31 empty] | vlaku : |  | zabezpečovacího zařízení |  |  | proj. | 30
Vlečka č: V2027
CVk1
Se 8
[9 empty] | 325.075 | [10 empty] | C1 | [8 empty] | 325.548
[11 empty] | Se 6 |  |  |  | 5
S 3
3
[13 empty] | S 1 | [28 empty] | Se 10 |  |  |  | S
[7 empty] | 1 | [32 empty] | L 3
[7 empty] | Se 5 |  | 2 | [6 empty] | S 2 | [23 empty] | 8 |  | 9
| L |  |  |  | Se 3 | [31 empty] | L 1
4
|  |  |  | Se 4 | [12 empty] | Se 9 | [8 empty] | 7
Vlečka č: V2146 |  |  |  |  | Vk 1 |  | Vk 2 | [29 empty] | L 2
v délce 900m od v.č.6 | [22 empty] | Vk 3
6
[13 empty] | Se 7 | [8 empty] | EZ
( Vk3/7 )
č. | staničení | N | námezník | přest. |  | č. | staničení | N | námezník | přest. |  | č. | staničení | N | námezník | přest. | poznámka | [11 empty] | Vjezdové / odjezdové rychlosti :
[5 empty] | Obvod výpravčího | [11 empty] | Obvod posunu | [11 empty] | v pokračování traťové koleje - rychlost traťová s místním omezením | [14 empty] | č. | staničení | N | námezník | přest.
[29 empty] | při jízdě do odbočky - rychlost 40 km/h | [16 empty] | Obvod výpravčího
Vk 1 | 325.033 |  |  | elm. |  | 3 | 325.087 | 51 | 325.138 | elm. |  | C1 | 325.243 | 42 | 325.285 | ručně | výměnový zámek, klíč je držen v kontrolním zámku CVk1
Vk 2 | 325.053 |  |  | elm. |  | 4 | 325.12 | 51 | 325.171 | elm. |  | CVk1 | 325.289 |  |  | ručně | kontrolní VZ, klíč CVk1/C1 je v úschově v DK | [11 empty] | Současné vlakové cesty | [14 empty] | 8 | 325.972 | -51 | 325.921 | elm.
1 | 325.054 | 51 | 325.105 | elm. |  | 5 | 325.163 | -51 | 325.112 | elm. |  | Vk 3 | 325.372 |  |  | ručně | kontrolní VZ, klíč Vk3/7 je držen v EZ v kolejišti | [11 empty] | Vzájemně vyloučeny jsou pouze protisměrné | [17 empty] | 0
2 | 325.087 | 51 | 325.138 | elm. |  | 6 | 325.196 | -51 | 325.145 | elm. |  | 7 | 325.325 | -37 | 325.288 | ručně | výměnový zámek, klíč je držen v kontrolním zámku Vk3 | [11 empty] | jízdní cesty na tutéž kolej | [14 empty] | 9 | 326.043 | -51 | 325.992 | elm.
Blovice
1 *
3 *
5
Výhybky
Výhybky
246
2 *
Výhybky
151
241
5 a
P 1191 - 3ZNI km 325,043
4