## titul
Trať : | 710 |  |  |  |  | Km 30,015 | [6 empty] | Ev. č. : | 736652
| Staniční |  |  |  |  | Mechanické
| zabezpečovací |  |  |  |  | 2. kategorie | [5 empty] | Kód : 2
| zařízení : |  |  |  |  | ústřední stavědlo
| Dopravní stanoviště : |  |  |  | ÚS |  |  | Dopravní kancelář
| ( km ) |  |  |  | 30,000 |  |  | 30.015
| Počet pracovníků : |  |  |  | Signalista - 1*) |  |  | Výpravčí - 1
* ) = obsazení v době stanovené rozvrhem služby. V době nepřítomnosti přebírá jeho povinnosti výpravčí.
| Zjišťování |  |  |  |  | výpravčí / signalista *) hlásí obsluhou | [5 empty] | zast. - 20
| konce vlaku |  |  |  |  | zabezpečovacího zařízení | [5 empty] | proj. - 10
|  | Dopravní koleje | [6 empty] | Nástupiště u koleje
č. | Začátek | Konec | Délka | Poznámka |  |  | č. | Začátek | Konec | Délka | Poznámka
1 | 29.771 | 30.46 | 689 | Hlavní staniční kolej |  |  | 1 | 30.018 | 30.076 | 58 | č. I, úrovňové, jednostranné
|  |  |  | směr Hrádek u Sušice a Nemilkov | [6 empty] | konstrukce betonový prefabrikát
3 | 29.779 | 30.43 | 651 | Vjezd - odjezd - průjezd |  |  | 3 | 29.952 | 30.01 | 58 | č. II, úrovňové, jednostranné
konstrukce betonový prefabrikát
na obě N přístup po přechodu v km 30,014
Kolinec

## Kolinec
[5 empty] | Směr : Hrádek u Sušice | [10 empty] | Návěstidla - ŽST | [12 empty] | Návěstidla - ŽST | [11 empty] | Směr : Nemilkov
[14 empty] | Vjezdová |  | Odjezdová |  |  |  | Seřaďovací | [7 empty] | Seřaďovací | Odjezdová |  |  |  | Vjezdová
[16 empty] | Obvod výpravčího | [7 empty] | Km 30,015 |  |  |  |  | Obvod výpravčího
| Traťové | [37 empty] | Traťové
| zabezpečovací |  |  |  | Telefonické dorozumívání |  |  |  | Kód : 1 |  |  |  |  | Př L | 28.731 |  |  |  |  | Stanice bez |  |  | KANGO | C | JTom |  |  | Stanice bez |  |  |  |  | Př S | 31.526 |  |  |  |  | zabezpečovací |  | Automatické hradlo |  |  |  | Kód : 14
| zařízení : |  |  |  | provoz podle SŽDC D1 | [10 empty] | S 1 | 29.771 | S 3 | 29.779 | seřaďovacích | [7 empty] | seřaďovacích | L 1 | 30.46 | L 3 | 30.43 | [6 empty] | zařízení : |  | typ AH-88A ( bez návěstního bodu )
[14 empty] | L | 29.401 |  |  |  |  | návěstidel |  |  |  | IV. / 2019 |  |  |  | návěstidel |  |  |  |  | S | 30.825
| Zjišťování konce |  |  |  | signalista *) hlásí obsluhou |  |  | zast. | 20 | [14 empty] | Poznámka: zobrazeno v měřítku od v.č.1 po v.č.8 | [14 empty] | Zjišťování konce |  | samočinně činností |  |  | zast. | 90
| vlaku : |  |  |  | zabezpečovacího zařízení |  |  | proj. | 10 | [29 empty] | vlaku : |  | zabezpečovacího zařízení |  |  | proj. | 30
* ) = obsazení v době stanovené rozvrhem služby. V době nepřítomnosti přebírá jeho povinnosti výpravčí.
S 3
[13 empty] | S 1 | [30 empty] | S
[8 empty] | 1 | [24 empty] | L 3 | [6 empty] | 8
[10 empty] | 2 | [16 empty] | 6
|  | L | [33 empty] | L 1
[13 empty] | Vk 1 | [7 empty] | Vk1 - Vk2 = 352m |  |  |  |  | Vk 2
přechod v km 30,014
Vjezdové / odjezdové rychlosti :
č. | staničení | N | námezník | přest. |  | č. | staničení | N | námezník | přest. |  | poznámka | [11 empty] | v pokračování traťové koleje - rychlost traťová s místním omezením | [8 empty] | č. | staničení | N | námezník | přest. |  | poznámka |  |  | č. | staničení | N | námezník | přest.
|  | Obvod signalisty *) | [8 empty] | Obvod posunu | [12 empty] | při jízdě do odbočky - rychlost 40 km/h | [13 empty] | Obvod posunu | [5 empty] | Obvod signalisty *)
[6 empty] | 2 | 29.715 | 49 | 29.764 | ručně | odtlačný KVZ, klíč je držen v kontrolním zámku Vk 1 | [12 empty] | Současné vlakové cesty | [8 empty] | Vk 2 | 30.122 |  |  | ručně | KVZ, klíč Vk1/6t/6 v závislosti na pákovém zámku na ÚS
1 | 29.682 | 59 | 29.741 | p/z | [19 empty] | Vzájemně vyloučeny jsou pouze protisměrné | [17 empty] | 8 | 30.52 | -55 | 30.465 | p/z
[6 empty] | Vk 1 | 29.77 |  |  | ručně | KVZ, klíč Vk1/2t/2 v závislosti na pákovém zámku na ÚS | [12 empty] | jízdní cesty na tutéž kolej | [8 empty] | 6 | 30.175 | -47 | 30.128 | ručně | odtlačný KVZ, klíč je držen v kontrolním zámku Vk 2
Výhybky
Kolinec
Výhybky
1
3
Výhybky a výkolejky
Výhybky a výkolejky
P910 PZM 1 km 30,203 obsluha z ÚS, klíč v zástrčkovém zámku
2
ÚS
58
58