## titul
Trať : | 711 B |  |  |  | Km 15,971 | [6 empty] | Ev. č. : | 769851
| Staniční |  |  |  | Elektronické stavědlo
| zabezpečovací |  |  |  | JOP | [5 empty] | Kód : 22
| zařízení : |  |  |  | 3. kategorie
| Dopravní stanoviště : |  |  |  | Dopravní kancelář
| ( km ) |  |  |  | 15.971
| Počet pracovníků : |  |  |  | dálková obsluha výpravčím DOZ z ŽST Železná Ruda - Alžbětín
( nouzová místní obsluha pohotovostním výpravčím )
| Zjišťování |  |  |  | samočinně činností | [5 empty] | zast. - 90
| konce vlaku |  |  |  | zabezpečovacího zařízení | [5 empty] | proj. - 30
|  | Dopravní koleje | [5 empty] | Nástupiště u koleje
č. | Začátek | Konec | Délka | Poznámka |  | č. | Začátek | Konec | Délka | Poznámka
1 | 16.215 | 15.878 | 337 | Hlavní staniční kolej
|  |  | 0 | směr Zelená Lhota a Špičák |  | 1 + 3 | 16.171 | 15.981 | 190 | č. I, úrovňové, oboustranné
konstrukce SUDOP T + desky K150
3 | 16.172 | 15.877 | 295 | Vjezd - odjezd - průjezd |  |  |  |  | 0 | přřístup po přechodu v km 15,970
Hamry - Hojsova Stráž

## Hamry-Hojsova Stráž
[5 empty] | Směr : Zelená Lhota | [9 empty] | Návěstidla - ŽST | [12 empty] | Návěstidla - ŽST | [8 empty] | Směr : Špičák
[13 empty] | Vjezdová |  | Odjezdová |  |  |  | Seřaďovací | [5 empty] | Seřaďovací |  | Místo zastavení | Odjezdová |  |  |  |  | Vjezdová
[15 empty] | Obvod DOZ | [6 empty] | Km 15,971 | [5 empty] | Obvod DOZ
| Traťové | [33 empty] | Traťové
| zabezpečovací |  |  |  | Automatické hradlo |  |  |  | Kód : 14 |  |  |  | Př L | 17.612 |  |  |  |  | Se 1 | 16.558 | KANGO | C | JTom |  | Se 3 | 15.813 | [6 empty] | Př S | 14.535 | zabezpečovací |  | Automatické hradlo |  |  |  | Kód : 14
| zařízení : |  |  |  | ( bez návěstního bodu ) | [9 empty] | S 1 | 16.215 | S 3 | 16.172 | [8 empty] | 15.98 | L 1 | 15.878 | L 3 | 15.877 |  |  |  | zařízení : |  | ( bez návěstního bodu )
[13 empty] | L | 16.901 |  |  |  |  | Se 2 | 16.315 |  | X. / 2016 |  |  | Se 4 | 15.676 | [6 empty] | S | 15.458
| Zjišťování konce |  |  |  | samočinně činností |  |  | zast. | 90 | [12 empty] | Poznámka: zobrazeno v měřítku od v.č.1 po v.č.3 | [12 empty] | Zjišťování konce |  | samočinně činností |  |  | zast. | 90
| vlaku : |  |  |  | zabezpečovacího zařízení |  |  | proj. | 30 | [25 empty] | vlaku : |  | zabezpečovacího zařízení |  |  | proj. | 30
PSt.1
( Vk1/2t/2 )
Vk 1
16.066
přechod v km 15,970
S 3
2
[5 empty] | Se 1 | [10 empty] | S 1 | [18 empty] | Se 3 |  |  |  |  | S
[9 empty] | 1 | [22 empty] | L 3
3
|  | L | [6 empty] | Se 2 | [22 empty] | L 1 |  |  |  | Se 4
Vjezdové / odjezdové rychlosti :
č. | staničení | N | námezník | přest. |  | č. | staničení | N | námezník | přest. |  | poznámka | [9 empty] | v pokračování traťové koleje - rychlost traťová s místním omezením | [15 empty] | č. | staničení | N | námezník | přest.
|  | Obvod DOZ | [8 empty] | Obvod posunu | [10 empty] | při jízdě do odbočky - rychlost 50 km/h | [17 empty] | Obvod DOZ
[6 empty] | 2 | 16.251 | -65 | 16.186 | ručně | odtlačný KVZ, klíč je držen v kontrolním VZ Vk 1 | [10 empty] | Současné vlakové cesty | [18 empty] | 0
1 | 16.311 | -82 | 16.229 | elm. | [17 empty] | Vzájemně vyloučeny jsou pouze protisměrné | [15 empty] | 3 | 15.815 | 61 | 15.876 | elm.
[6 empty] | Vk 1 | 16.183 |  |  | ručně | kontrolní VZ, klíč Vk1/2t/2 je držen v EZ v PSt.1 v kolejišti | [10 empty] | jízdní cesty na tutéž kolej
Hamry - Hojsova Stráž
1
3
5
Výhybky
Výhybky
5
5
5
Výhybky a výkolejky
P 829 - 3SBI km 15,664
5
190