## titul
Trať : | 712 A / 710 | [5 empty] | Km 168,066 = Km 31,680 | [6 empty] | Ev. č. : | 735159
Trať : | 712 A / 717 A | [5 empty] | Km 173,841 = Km 5,800 | [6 empty] | Ev. č. : | 735175
| Staniční | [5 empty] | RZZ - AŽD 71
| zabezpečovací | [5 empty] | 3. kategorie | [5 empty] | Kód : 14
| zařízení : | [5 empty] | číslicová volba
| Dopravní stanoviště : |  |  |  | PSt.1 |  | Dopravní kancelář |  |  | PSt.2 |  | PSt.3
| ( km ) |  |  |  | 167.345 |  | 168.066 |  |  | 168.294 |  | 5.904
| Počet pracovníků : | [5 empty] | Výpravčí - 2 |  | ( hlavní služby a dispoziční ) |  |  | 173.945
Dozorce výhybek - 1 *)
* ) = obsazení v době stanovené rozvrhem služby. V době nepřítomnosti přebírá jeho povinnosti výpravčí.
|  |  |  | směr : Radonice a Česká Kubice |  |  | směr : Kdyně |  |  |  | směr : Klenčí pod Čerchovem
| Zjišťování |  | samočinně činností |  | zast. - 90 | dozorce výhybek *) / výpravčí |  | zast. - 61 / 00 |  |  | výpravčí |  | zast. - 00
| konce vlaku |  | zabezpečovacího zařízení |  | proj. - 30 | výpravčí |  | proj. - 00 |  |  | vždy |  | proj. - 00
|  | Dopravní koleje | [6 empty] | Nástupiště u koleje
č. | Začátek | Konec | Délka | Poznámka |  |  |  | č. | Začátek | Konec | Délka | Poznámka
1 | 167.437 | 168.21 | 773 | Hlavní staniční kolej |  |  |  | 1 | 167.781 | 168.273 | 492 | č. III, úrovňové, jednostranné - konstrukce Tischer
|  |  |  | směr Radonice a Pasečnice |  |  |  | 2 | 168.02 | 168.273 | 253 | č. II, úrovňové, jednostranné - konstrukce Tischer
2 a | 167.454 | 167.638 | 184 | S 2a - Se 11 |  |  |  | 3 | 167.78 | 168.19 | 410 | č. IV, úrovňové, jednostranné - konstrukce sypané
2 b | 167.708 | 167.814 | 106 | Se 12 - námezník v.č.19
2 c | 167.865 | 167.948 | 83 | hrot v.č.19 - Se 13 |  |  |  | 4 | 168.139 | 168.24 | 101 | č. I, úrovňové, jednostranné - konstrukce Tischer
2 | 168.004 | 168.295 | 291 | Vjezd - odjezd - průjezd |  |  |  | 6 + 8 | 168.139 | 168.24 | 101 | č. I.a (u koleje číslo 8), č.I.b (u koleje číslo 6)
2a,b,c+2 | 167.454 | 168.295 | 841 | dle SŘ ( S2a - Lc2 ) | [6 empty] | 0 | úrovňové, ostrovní - konstrukce Tischer
3 | 167.448 | 168.217 | 769 | Hlavní staniční kolej, směr Kdyně
4 | 168.136 | 168.262 | 126 | Vjezd - odjezd - průjezd |  |  |  | 91 | 169.343 | 169.453 | 110 | nástupiště Domažlice město, úrovňové, vnější
5 | 167.484 | 168.229 | 745 | Vjezd - odjezd - průjezd | [7 empty] | konstrukce prefabrikát typu L bez konzolové desky
6 | 168.14 | 168.242 | 102 | Vjezd - odjezd - průjezd | [7 empty] | betonová dlažba
7 | 167.468 | 168.205 | 737 | Vjezd - odjezd - průjezd
8 | 168.141 | 168.241 | 100 | Pouze odjezd směr Pasečnice | [6 empty] | 0
9 | 167.485 | 168.174 | 689 | Vjezd - odjezd - průjezd |  |  |  | TK | 175.999 | 176.191 | 192 | nástupiště Babylon, úrovňové, vnější
11 | 167.47 | 168.145 | 675 | Vjezd - odjezd - průjezd | [7 empty] | konstrukce SUDOP T + desky K230
91 | 168.882 | 169.457 | 575 | Pouze průjezd, charakter spojovací koleje | [6 empty] | 0
92 | 169.457 | 173.65 | 4193 | Pouze průjezd, charakter spojovací koleje | [6 empty] | 0
401 | 5.966 | 6.133 | 167 | Hlavní staniční kolej |  |  |  | 401 | 6.065 | 6.118 | 53 | nástupiště Havlovice, úrovňové, jednostranné
= | 174.007 | 174.174 | 167 | směr Klenčí pod Čerchovem |  |  |  | = | 174.106 | 174.159 | 53 | konstrukce Tischer
Domažlice

## Domažlice
[5 empty] | Směr : Kdyně | [11 empty] | Směr : Radonice | [16 empty] | Návěstidla - ŽST | [13 empty] | Návěstidla - ŽST | [48 empty] | Návěstidla - ŽST | [15 empty] | Návěstidla - ŽST | [47 empty] | Směr : Česká Kubice | [10 empty] | Směr : Klenčí pod Čerchovem
[28 empty] | Vjezdová | [7 empty] | Odjezdová | [5 empty] | Cestová | [7 empty] | Seřaďovací | [48 empty] | Seřaďovací | [11 empty] | Cestová | [5 empty] | Odjezdová |  | Vjezdová
[34 empty] | Obvod výpravčího | [15 empty] | Obvod výpravčího | [33 empty] | Km 168,066 | [14 empty] | Obvod výpravčího | [13 empty] | Obvod výpravčího
| Traťové | [11 empty] | Traťové | [14 empty] | Z Kdyně |  | Z Radonic | [88 empty] | Z České Kubice |  | Z Klenčí p.Čerch. | [37 empty] | Traťové | [8 empty] | Traťové
| zabezpečovací |  |  |  | Telefonické dorozumívání |  |  |  | Kód : 1 |  |  |  | zabezpečovací |  |  |  | Automatické hradlo |  |  |  | Kód : 14 | [12 empty] | S 1 | 167.437 | [6 empty] | Sc 2 | 168.004 |  |  |  |  | Se 2 | 166.956 | Se 5 | 167.213 | Se 6 | 167.452 | [29 empty] | KANGO | C | JTom | [9 empty] | Se 13 | 167.948 | Se 16 | 168.077 | Se 19 | 168.351 | Se 22 | 168.463 |  |  |  |  | Lc 1 | 168.21 | Lc 4 | 168.262 | Lc 7 | 168.205 | PřLc91 | 168.68 | Sc 91 | 168.882 | [42 empty] | zabezpečovací |  | Automatické hradlo |  |  |  | Kód : 14 |  |  | zabezpečovací |  |  |  | Rádiové spojení ( síť VHF ) |  |  | Kód : 16
| zařízení : |  |  |  | provoz podle SŽDC D1 | [7 empty] | zařízení : |  |  |  | ( bez návěstního bodu ) | [10 empty] | Př KL | 29.42 | Př L | 165.88 |  |  |  |  | S 5 | 167.484 | S 9 | 167.485 | [6 empty] | Se 1 | 30.35 | Se 3 | 167.016 |  |  |  |  | Se 11 | 167.638 | [25 empty] | EZ | [29 empty] | Lc 8 | 168.241 | Lc 91 | 169.457 | OPřSc91 | 169.289 | LP | 6.225 | Př KS | 175.913 | Př PS | 6.85 | [36 empty] | zařízení : |  | tzp AH 88A ( bez návěstního bodu ) | [6 empty] | zařízení : |  |  |  | provoz podle SŽDC D3
[28 empty] | = | 165.806 |  |  |  |  | S 2a | 167.454 | [6 empty] | Sc 4 | 168.136 | [8 empty] | Se 7 | 167.449 | [25 empty] | DVk1 | ( DVk1/D1 ) |  |  |  | V. / 2015 | [10 empty] | Se 14 | 167.97 | Se 17 | 168.123 | Se 20 | 168.369 | Se 23 | 168.464 | Se 25 | 168.832 |  |  | Lc 2 | 168.295 | Lc 5 | 168.229 |  |  |  |  | PřSc91 | 169.705 |  |  |  |  | TK | 174.891
[28 empty] | KL | 30.3 | L | 166.74 |  |  |  |  | S 7 | 167.468 | S 11 | 167.47 | [6 empty] | = | 166.736 | Se 4 | 167.205 | Se101 | 30.822 |  |  | Se 12 | 167.708 | [14 empty] | Vlečka č: |  | S1 | [12 empty] | 168,065 | [25 empty] | Lc 9 | 168.174 | PřLc92 | 172.932 | Sc401 | 5.966 | = | 174.266 | KS | 174.201 | PS | 6.375
| Zjišťování konce |  |  |  | dozorce výhybek *) / výpravčí |  |  | zast. | 61 / 00 |  |  |  | Zjišťování konce |  |  |  | samočinně činností |  |  | zast. | 90 | [6 empty] | = | 166.686 |  |  |  |  | S 3 | 167.448 | [6 empty] | Sc 6 | 168.14 |  |  |  |  | = | 30.819 | = | 167.208 | Se 8 | 167.496 | [16 empty] | V2008 | [24 empty] | Se 15 | 168.018 | Se 18 | 168.134 | Se 21 | 168.373 | Se 24 | 168.545 |  |  |  |  | Lc 3 | 168.217 | Lc 6 | 168.242 | Lc 11 | 168.145 | Lc 92 | 173.65 | = | 174.007 |  |  |  |  | = | 174.416 | [36 empty] | Zjišťování konce |  | samočinně činností |  |  | zast. | 90 |  |  | Zjišťování konce |  |  |  | výpravčí |  | zast. | 00
| vlaku : |  |  |  | výpravčí |  |  | proj. | 00 |  |  |  | vlaku : |  |  |  | zabezpečovacího zařízení |  |  | proj. | 30 | [58 empty] | D1 | [78 empty] | vlaku : |  | zabezpečovacího zařízení |  |  | proj. | 30 |  |  | vlaku : |  |  |  | vždy |  | proj. | 00
[24 empty] | Vlečka č: V2129 | [41 empty] | 167.617
[71 empty] | 202 | [13 empty] | 24
[23 empty] | 166.938 | [28 empty] | 301 | [7 empty] | Se 8 | [5 empty] | 167.617 | [6 empty] | 203
[68 empty] | 201 | [15 empty] | Poznámka: zobrazeno v měřítku od návěstidla KL po návěstidlo PS |  |  | Vk 4
[57 empty] | Se 6 |  |  | 13 14 | [18 empty] | 167.982 |  |  |  |  | mezi v.č.38 a 401 je vynecháno 4900m
[15 empty] | 104 | [72 empty] | Vk 5
[9 empty] | 30.366 |  |  |  | 103 | [43 empty] | Se 7 | [6 empty] | 15 | [5 empty] | 17 |  |  |  |  | 20 | 21 | [10 empty] | Se 17
[26 empty] | účelové kolejiště DKV | [29 empty] | Vk 2 | [33 empty] | 26
[9 empty] | 166.752 | [48 empty] | S 11
[11 empty] | 101 | [76 empty] | Se 18
[7 empty] | Se 1 | [5 empty] | 102 | [77 empty] | 27
S 9
|  |  |  | KL | [84 empty] | Lc 11
29
[38 empty] | 107 | [14 empty] | 10 |  |  |  |  | S 7
[90 empty] | Lc 9 | [7 empty] | PSt.2
[95 empty] | 30 |  |  | ( 26,27,29,30,32,34b )
S 5
[36 empty] | 105 |  |  |  | 108 | Vk 1 | [9 empty] | 6 |  | 11 |  | 12 | [36 empty] | Lc 7
[38 empty] | 106 | [58 empty] | 32
[57 empty] | S 3 | [44 empty] | Se 19 | Vk 6
[40 empty] | Se 101 |  |  |  | 2 |  | 3 4 |  | 5 |  |  | 7 | [42 empty] | Lc 5 |  |  |  |  | 34 | [20 empty] | 168.578
[27 empty] | Se 3 | [28 empty] | S 1 | [35 empty] | Lc 3 |  |  |  |  | 31 | [6 empty] | Se 21 | [12 empty] | Se 24 | [6 empty] | Sc 91 | OPřSc91 |  |  |  | PřSc91 |  |  |  | přerušovaná čára | [21 empty] | KS | [9 empty] | Př KS
[40 empty] | Se 4 | [51 empty] | 28 | [11 empty] | 37 | [28 empty] | úsek není v měřítku
[41 empty] | 1 | [10 empty] | 8 | 9 |  |  |  |  | S 2a | [10 empty] | Se 12 | [34 empty] | Se 20 | [12 empty] | 38 | [9 empty] | Lc 91 | [5 empty] | mezi v.č.38 a 401 | [5 empty] | 401
[8 empty] | L | [15 empty] | Se 2 | [86 empty] | Se 22 | [10 empty] | PřLc91 | Se 25 | [9 empty] | chybí 4900m | PřLc92 |  |  | Lc 92 |  |  |  | 173.874
[41 empty] | Se 5 | [109 empty] | Sc 401
[74 empty] | 19 |  |  | 22 |  |  |  |  | Se 15 | [21 empty] | 36 | [36 empty] | 5.833 |  |  |  |  | 402 | 403
[51 empty] | PSt.1 | [15 empty] | Se 11 |  |  |  |  | 18 |  |  |  |  | Se 13 | [20 empty] | Lc 2 | [12 empty] | Se 23
( 2,5,6,7,10,11,12,13 )
[82 empty] | 23 |  |  |  | 25 |  |  | Sc 6 | [11 empty] | 35 | [45 empty] | PSt.3 |  |  |  | Vk 401
[78 empty] | Vk 3 | Se 14 | [16 empty] | Lc 4 | [50 empty] | ( 401,402 ) |  |  | EZ
[72 empty] | EZ | [13 empty] | Se 16 | [12 empty] | 33 | [50 empty] | ( Vk401/403t/403 )
[18 empty] | č. | staničení | N | námezník | přest. |  |  | poznámka |  |  | č. | staničení | N | námezník | přest. |  |  | poznámka | [36 empty] | ( 18/19 ) | [83 empty] | 404 | [10 empty] | č. | staničení | N | námezník | přest. |  | poznámka
č. | staničení | N | námezník | přest. |  | č. | staničení | přest. |  | č. | staničení | přest. |  | č. | staničení | přest. | [6 empty] | Obvod DKV | [9 empty] | Obvod DKV | [14 empty] | č. | staničení | N | námezník | přest. | [41 empty] | Lc 6 | [36 empty] | č. | staničení | přest. | č. | staničení | přest. |  | č. | staničení | přest. |  | č. | staničení | N | námezník | přest. | [7 empty] | Vk 402 | [17 empty] | Obvod posunu
[8 empty] | Obvod výpravčího | [9 empty] | 101 | 30.392 | 51 | 30.443 | ručně | bez zabezpečení |  |  |  |  | 105 | 30.762 | -51 | 30.711 | ručně | výměnový zámek do obou směrů, | [16 empty] | Obvod PSt.1 | [33 empty] | Vjezdové / odjezdové rychlosti : | [53 empty] | Obvod výpravčího | [14 empty] | EZ |  |  |  | LP |  |  |  |  | č. | staničení | N | námezník | přest.
|  |  | 0 | [14 empty] | = | 166.778 | 51 | 166.829 | ručně | [5 empty] | = | 167.148 | -51 | 167.097 | ručně | klíč je v úschově u zaměstnance DKV | [23 empty] | č. | staničení | N | námezník | přest. |  | poznámka |  | 167.601 | [18 empty] | v pokračování traťové koleje - rychlost traťová s místním omezením |  |  |  | 168.141 | [16 empty] | č. | staničení | N | námezník | přest. |  |  | poznámka |  |  |  |  | č. | staničení | N | námezník | přest. | poznámka |  | č. | staničení | N | námezník | přest. |  | poznámka | [17 empty] | č. | staničení | N | námezník | přest. | ( Vk402/404t/404 ) |  |  |  |  | PS |  | Př PS |  |  |  | Obvod výpravčího |  |  | 403 | 5.902 | 51 | 5.953 | ručně | odtlačný kontrolní výměnový zámek,
|  |  | 0 |  |  | 3 | 167.285 | elm. |  | 8 | 167.366 | elm. |  | 22 | 167.949 | elm. |  | 102 | 30.422 | 51 | 30.473 | ručně | výměnový zámek, klíč je v úschově u zaměstnance DKV |  |  |  |  | 106 | 30.793 | -51 | 30.742 | ručně | výměnový zámek do obou směrů, | [14 empty] | Vk 1 | 167.211 | j.t. | 30.825 | elm. | [9 empty] | Obvod posunu | [21 empty] | při jízdě do odbočky - rychlost 40 km/h | [9 empty] | Lc 8 | [15 empty] | Obvod posunu | [9 empty] | Obvod posunu | [8 empty] | Obvod posunu |  | 27 | 168.205 | elm. | 32 | 168.286 | elm. |  | 35 | 168.335 | elm. | [9 empty] | Obvod PSt.2 | [16 empty] | = | 173.943 | 51 | 173.994 |  | klíč je držen v kontrolním zámku Vk401
[6 empty] | 4 | 167.285 | elm. |  | 9 | 167.381 | elm. |  | Vk 3 | 167.968 | elm. |  | = | 166.808 | 51 | 166.859 | ručně | [5 empty] | = | 167.179 | -51 | 167.128 | ručně | klíč je v úschově u zaměstnance DKV | [9 empty] | radonické zhlaví |  |  |  |  | 2 | 167.252 | -40 | 167.212 | elm. |  |  |  |  | 301a | 167.361 | 51 | 167.412 | ručně | bez zabezpečení | [37 empty] | pasečnické zhlaví |  |  |  |  | 201 | 167.69 | -51 | 167.639 | ručně | bez zabezpečení | [6 empty] | 202 | 167.756 | 37 | 167.793 | ručně | bez zabezpečení |  | S1 | 167.794 | -37 | 167.757 | ručně | bez zabezpečení |  | 28 | 168.211 | elm. | 33 | 168.302 | elm. | [25 empty] | 401 | 173.841 | 65 | 173.906 | elm. | Vk401 | 174.002 | j.t. | 5.961 | ručně | kontrolní VZ, klíč Vk401/403t/403 je držen v EZ v kolejišti
1 | 167.214 | 51 | 167.265 | elm. |  | 5 | 167.318 | elm. | [9 empty] | 103 | 30.422 | 51 | 30.473 | ručně | bez zabezpečení |  |  |  |  | 107 | 30.794 | -51 | 30.743 | ručně | výměnový zámek do obou směrů, | [7 empty] | z / na |  | na / z k.č. |  | přes výhybky |  |  | = | 30.866 | -40 | 30.826 | elm. |  |  |  |  | 301b | 167.361 | -51 | 167.31 | ručně | bez zabezpečení | [21 empty] | Současné vlakové cesty | [13 empty] | z / na |  | na / z k.č. |  | přes výhybky |  |  | 17 | 167.735 | -42 | 167.693 | ručně | vým. zámek, klíč je uložen u dispozičního výpravčího v DK | [6 empty] | 203 | 167.852 | -51 | 167.801 | ručně | bez zabezpečení |  | DVk1 | 167.985 |  |  | ručně | kontrolní VZ, klíč DVk1/D1 je držen v EZ v kolejišti |  | 29 | 168.23 | elm. | 34a | 168.306 | elm. |  | 36 | 168.368 | elm. |  | 38 | 168.545 | -65 | 168.48 | elm. |  | Vk 4 | 168.126 |  |  | elm. | [9 empty] | = | 5.8 | 65 | 5.865 |  | Vk402 | 174.17 | j.t. | 6.129 | ručně | kontrolní VZ, klíč Vk402/404t/404 je držen v EZ v kolejišti
[6 empty] | 6 | 167.351 | elm. |  | 11 | 167.384 | elm. |  | 23 | 168.017 | elm. |  | = | 166.808 | 51 | 166.859 | ručně | [5 empty] | = | 167.18 | -51 | 167.129 | ručně | klíč je v úschově u zaměstnance DKV | [14 empty] | 10 | 167.384 | 51 | 167.435 | elm. |  |  |  |  | 14 | 167.496 | 42 | 167.538 | ručně | vým. zámek, klíč je uložen u dispozičního výpravčího v DK | [21 empty] | Vzájemně vyloučeny jsou všechny : 1) - protisměrné jízdní cesty na tutéž kolej | [20 empty] | 18 | 167.799 | 37 | 167.836 | ručně | kontrolní VZ, klíč 18/19 je držen v EZ v kolejišti | [6 empty] | 20 | 167.904 | -37 | 167.867 | ručně | bez zabezpečení |  | D1 | 167.987 | 51 | 168.038 | ručně | kontrolní VZ, klíč je držen v kontrolním zámku DVk1 |  | 30 | 168.255 | elm. | 34b | 168.306 | elm. | [11 empty] | Vk 5 | 168.136 |  |  | elm. | [9 empty] | 402 | 5.899 | -51 | 5.848 | elm. | 404 | 6.175 | -42 | 6.133 | ručně | odtlačný kontrolní výměnový zámek,
[6 empty] | 7 | 167.361 | elm. |  | 12 | 167.404 | elm. |  | 25 | 168.078 | elm. |  | 104 | 30.448 | 51 | 30.499 | ručně | výměnový zámek, klíč je v úschově u zaměstnance DKV |  |  |  |  | 108 | 30.82 | -51 | 30.769 | ručně | výměnový zámek do obou směrů, | [7 empty] | traťové koleje |  | k. č. 1, 2a |  | 3, 4 |  |  | 13 | 167.496 | -51 | 167.445 | elm. |  |  |  |  | 15 | 167.565 | -42 | 167.523 | ručně | vým. zámek, klíč je uložen u dispozičního výpravčího v DK | [21 empty] | 2) - jízdní cesty mající předepsanou rozdílnou polohu alespoň jedné pojížděné nebo odvratné výhybky | [13 empty] | traťové koleje |  | k. č. 1 |  | 34, 31 |  |  | 19 | 167.865 | -51 | 167.814 | ručně | výměnový zámek, klíč je držen v kontrolním zámku v.č.18 | [6 empty] | 21 | 167.907 | 37 | 167.944 | ručně | bez zabezpečení |  | 24 | 168.064 | -51 | 168.013 | ručně | bez zabezpečení |  | 31 | 168.286 | elm. | Vk 6 | 168.35 |  |  | 37 | 168.372 | elm. | [7 empty] | 26 | 168.176 | -37 | 168.139 | elm. | [9 empty] | = | 173.94 | -51 | 173.889 |  | = | 174.216 | -42 | 174.174 |  | klíč je držen v kontrolním zámku Vk402
[18 empty] | = | 166.834 | 51 | 166.885 | ručně | [5 empty] | = | 167.206 | -51 | 167.155 | ručně | klíč je v úschově u zaměstnance DKV
Domažlice
3
Výhybky
obvod Pasečnice
7
Česká Kubice
1
odvrat
Variantní vlakové cesty
Výhybky
Variantní vlakové cesty
Výhybky
Výhybky
4 a
Kdyně
Radonice
91
Klenčí pod Čerchovem
2
8
9
11
13
15
15 a
17 a
P 633 3ZI km 166,995
P 823 3SBI km 166,725
P 823 3SBI km 30,339
102a
105
104
101
102
103
5
6
4
19
19 a
Výhybky
Výhybky
Výhybky
Výhybky
17
Výhybky
Výhybky
Výhybky
Výhybky
výtažná kolej Kdyně
výtažná kolej Č. Kubice
410
92
402
Babylon z - km 176,171
192
P 640 3SBI km 176,206
Domažlice město z - km 169,446
110
Havlovice nz - km 6,127
53
P 634 3SBI km 168,871
P 635 3SBI km 169,467
P 636 3SBI km 169,869
P 637 3SBI km 171,316
P 638 3SBI km 171,661
P 639 PZM2 trvale uzavřeny km 172,653
92
Sc 2
492
Sc 4
253
101
101
Lc 1
2 c
2 b
2 a
401
v.č.S1 km 167,794 = 0,000 vlečky
4 a