## titul
Trať : | 712A |  |  |  | Km 134,980 | [6 empty] | Ev. č. : | 747154
Staniční
| zabezpečovací |  |  |  | RZZ AŽD 71 | [5 empty] | Kód : 14
| zařízení : |  |  |  | 3. kategorie
| Dopravní stanoviště : |  |  |  | Dopravní kancelář |  |  | PSt.1 | PSt.2
| ( km ) |  |  |  | 134,980 |  |  | 135.218 | 135.218
| Počet pracovníků : |  |  |  | Výpravčí - 1
Dozorce výhybek - 1*)
* ) = obsazení v době stanovené rozvrhem služby. V době nepřítomnosti přebírá jeho povinnosti výpravčí.
Výprava vlaků s přepravou cestujících dle čl. 505 SŽDC (ČD) D2
| Zjišťování |  |  |  | samočinně činností | [5 empty] | zast. - 90
| konce vlaku |  |  |  | zabezpečovacího zařízení | [5 empty] | proj. - 30
|  | Dopravní koleje | [5 empty] | Nástupiště u koleje
č. | Začátek | Konec | Délka | Poznámka |  | č. | Začátek | Konec | Délka | Poznámka
1 | 134.697 | 135.191 | 494 | Hlavní staniční kolej |  | 1 | 134.721 | 135.144 | 423 | č. III, jednostranné vnitřní
1 a | 134.568 | 134.622 | 54 | Odjezd směr Chotěšov - průjezd | [5 empty] | konstrukce SUDOP T + desky K150
| 134.568 | 135.191 | 623 | 1 a + 1 |  | 2 | 134.717 | 135.144 | 427 | č. IV, jednostranné vnitřní
2 | 134.709 | 135.16 | 451 | Vjezd - odjezd - průjezd | [5 empty] | konstrukce SUDOP T + desky K150
2 a | 134.58 | 134.633 | 53 | Odjezd směr Chotěšov - průjezd |  | 3 | 134.792 | 135.144 | 352 | č. II, jednostranné vnitřní
| 134.58 | 135.16 | 580 | 2 a + 2 | [5 empty] | konstrukce SUDOP T + desky K150
3 | 134.781 | 135.16 | 379 | Vjezd - odjezd - průjezd |  |  |  |  | 0 | na N II.-IV. přístup po přechodech od DK
| 134.568 | 135.16 | 592 | 1 a + 3
4 | 134.738 | 135.139 | 401 | Vjezd - odjezd - průjezd |  | 5 | 134.922 | 134.978 | 56 | č. I, úrovňové, vnější
| 134.58 | 135.139 | 559 | 2 a + 4 |  |  |  |  | 0 | konstrukce jiná
6 | 134.766 | 135.098 | 332 | Vjezd - odjezd - průjezd |  |  |  |  | 0 | přístup od DK
| 134.58 | 135.098 | 518 | 2 a + 6 | [5 empty] | nástupiště je u manipulační k.č.5
Stod

## Stod
[5 empty] | Směr : Chotěšov | [11 empty] | Návěstidla - ŽST | [30 empty] | Návěstidla - ŽST | [15 empty] | Směr : Holýšov
[12 empty] | Vjezdová |  |  | Odjezdová |  | Cestová | [5 empty] | Seřaďovací | [20 empty] | Seřaďovací | [5 empty] | Odjezdová |  |  |  |  | Vjezdová
[17 empty] | Obvod výpravčího | [17 empty] | Km 134,980 | [12 empty] | Obvod výpravčího
| Traťové | [58 empty] | Traťové
| zabezpečovací |  |  |  | Automatický blok |  |  |  | Kód : 10 |  |  | AB | 1329 |  | S 1 | 134.568 | Sc 1 | 134.697 | Sc 3 | 134.781 | Se 1 | 134.135 | Se 3 | 134.622 | Se 6 | 134.793 | [7 empty] | SENA | C | JTom | [5 empty] | Se 9 | 135.05 | Se 12 | 135.102 |  |  |  |  | L 1 | 135.191 | L 3 | 135.16 |  | Př S | 136.661 |  |  |  | zabezpečovací |  |  |  | Reléový poloautoblok |  |  |  | Kód : 4
| zařízení : |  |  |  | trojznakový, obousměrný | [13 empty] | Sc 4 | 134.738 |  |  | Se 4 | 134.633 | Se 7 | 134.79 | [15 empty] | Se 10 | 135.065 | Se 13 | 135.157 | Se 15 | 135.61 |  |  |  |  | L 4 | 135.139 | [6 empty] | zařízení : |  |  |  | bez kontroly volnosti tratě
[12 empty] | L | 134.085 |  | S 2 | 134.58 | Sc 2 | 134.709 | Sc 6 | 134.766 | Se 2 | 134.498 | Se 5 | 134.755 | Se 8 | 134.805 | [8 empty] | IV. / 2011 | [6 empty] | Se 11 | 135.085 | Se 14 | 135.306 |  |  |  |  | L 2 | 135.16 | L 6 | 135.098 |  | S | 135.661
| Zjišťování konce |  |  |  | samočinně činností |  |  | zast. | 90 | [25 empty] | Vjezdové / odjezdové rychlosti : | [24 empty] | Zjišťování konce |  |  |  | dozorce výhybek *) |  |  | zast. | 40
| vlaku : |  |  |  | zabezpečovacího zařízení |  |  | proj. | 30 | [25 empty] | v pokračování traťové koleje - rychlost traťová s místním omezením | [24 empty] | vlaku : |  |  |  | výpravčí |  |  | proj. | 00
[35 empty] | při jízdě do odbočky - není-li uvedeno jinak, rychlost 40 km/h | [28 empty] | * ) = obsazení v době stanovené rozvrhem služby. V době nepřítomnosti přebírá jeho povinnosti výpravčí.
135,200
Oddílová autobloku
|  | Z Chotěšova |  |  |  | Do Chotěšova | [25 empty] | Se 6
[26 empty] | 134.717 | [11 empty] | 9A | [10 empty] | Vk 4
|  | 1313 | 131.275 |  |  | 1330 | 132.902
[31 empty] | Sc 3 | 8
|  | 1329 | 132.902 |  |  | 1320 | 131.9 | [19 empty] | 5 | [21 empty] | Se 13 |  |  |  | 13
|  |  |  | Se 1 | [9 empty] | S 1 | [9 empty] | Sc 1 | [35 empty] | Se 14 | [6 empty] | S
[9 empty] | 1 | [9 empty] | 2 | [29 empty] | L 3 | [5 empty] | 16
[14 empty] | S 2 | [11 empty] | Sc 2 | [33 empty] | 17
|  | L | [6 empty] | Se 2 | [9 empty] | Se 3 | 3 | [31 empty] | L 1 | [11 empty] | Se 15
[28 empty] | Sc 4 | [26 empty] | 15
[20 empty] | Se 4 | [28 empty] | L 2
[23 empty] | 4 | [6 empty] | Sc 6 | [22 empty] | 14
L 4
[26 empty] | 6 |  |  |  |  | Se 7 | [18 empty] | 12 |  |  |  | PSt.1
[44 empty] | L 6 | [9 empty] | ( Vk4/13,14,15,16,17 )
[29 empty] | 7 |  |  |  | Se 8 | [7 empty] | Vk 2 |  |  | Vk 3 |  |  | 11
[43 empty] | Se 11 | [10 empty] | PSt.2
( Vk3/11,Vk2/10,V1 )
[25 empty] | 134,699 | [6 empty] | 9 | [11 empty] | 10 | Se 12
[30 empty] | Se 5 | [10 empty] | Se 10
[35 empty] | Vlečka č: V2149 | [22 empty] | Vlečka č: V2149
[39 empty] | V2 |  | V1
[37 empty] | ZVk 1 |  |  | Se 9
Vlečka č: V2149
č. | staničení | N | námezník | přest. |  | č. | staničení | přest. |  | č. | staničení | přest. | [44 empty] | č. | staničení | přest. |  | č. | staničení | přest. |  | č. | staničení | N | námezník | přest.
[6 empty] | Obvod výpravčího | [30 empty] | ZVk 2 | [25 empty] | Obvod výpravčího
[57 empty] | V 1 | 135.052 | elm.
1 | 134.5 | 65 | 134.565 | elm. |  | 3 | 134.634 | elm. |  | 6 | 134.709 | elm. | [22 empty] | Současné vlakové cesty | [21 empty] | 10 | 135.11 | elm. |  | 13 | 135.215 | elm. |  | 9A | 135.015 | 37 | 135.052 | elm.
2 | 134.625 | 51 | 134.676 | elm. |  | 4 | 134.676 | elm. |  | 7 | 134.742 | elm. | [22 empty] | Vzájemně vyloučeny jsou všechny : 1) - protisměrné jízdní cesty na tutéž kolej | [21 empty] | 11 | 135.142 | elm. |  | 14 | 135.211 | elm. |  | 16 | 135.248 | -51 | 135.197 | elm.
8 | 134.792 | -51 | 134.741 | elm. |  | 5 | 134.717 | elm. |  | 9 | 134.792 | elm. | [22 empty] | 2) - jízdní cesty mající předepsanou rozdílnou polohu alespoň jedné pojížděné nebo odvratné výhybky | [21 empty] | 12 | 135.175 | elm. |  | 15 | 135.245 | elm. |  | 17 | 135.302 | -69 | 135.233 | elm.
Stod
Výhybky
8
Výhybky
2
1
Návěstidla - trať
PZS - 3SBI km 134,661
P609
60
3
10
4
5
6
2 a
1 a
60
5 a
10 a
5 b