## Kokašice
|  |  | Směr : Cebiv | [22 empty] | Směr : Bezdružice
[9 empty] | Trať : 712 C |  |  |  | Km 20,382 |  |  |  | Ev. č. : 754952
[6 empty] | Návěstidla | [10 empty] | Návěstidla
|  |  | Traťové zabezpečovací zařízení : |  |  | Hranice dopravny | Přejezdník | [5 empty] | Dopravna D 3 | [7 empty] | Hranice dopravny |  |  |  |  | Traťové zabezpečovací zařízení :
|  |  | Rádiové spojení ( síť SRV ) | [9 empty] | Mechanické | [12 empty] | Rádiové spojení ( síť SRV )
|  |  | provoz podle SŽDC D 3 |  |  | LT 1 | X202 | [5 empty] | výhybky a výkolejky přestavuje a uzamyká doprovod vlaku | [7 empty] | LT 1 |  |  |  |  | provoz podle SŽDC D 3
[6 empty] | 20.21 | 20.27 | [5 empty] | klíče od výhybek a výkolejek v soupravě hlavních klíčů (SHK) | [7 empty] | 20.479
|  |  | Kód : 16 | [9 empty] | Kód : 1 | [12 empty] | Kód : 16
V dopravně D3 Kokašice provádí strojvedoucí obsluhu
bezdrátovým ovladačem a kontrolu činnosti P439
|  |  | pro jízdu ve směru Cebiv. | [9 empty] | Sídlo dirigujícího dispečera :
Pňovany
Poznámka: zobrazeno v měřítku od LT1 vlevo po LT1 vpravo
PSt.1
( P439 )
[8 empty] | X202 | [15 empty] | L T
[6 empty] | 1 | [15 empty] | 2
L T
[9 empty] | Vk 1 | [7 empty] | Vk 2
Současné vjezdy
Jsou zakázány PN pro trať:
Pňovany - Bezdružice v souladu s předpisem SŽDC D 3
Výhybky a výkolejky | [8 empty] | Dopravní kolej |  |  |  |  | Nástupiště u koleje |  |  |  | Výhybky a výkolejky
č. | staničení | N | námezník | přest |  | poznámka |  |  | č. | Začátek | Konec | Délka | C | č. | Začátek | Konec | Délka | č. | staničení | N | námezník | přest |  |  | poznámka
[9 empty] | 1 | 20.294 | 20.405 | 111 | KANGO | 1 | 20.36 | 20.402 | 42
1 | 20.242 | 52 | 20.294 | ručně | odtlačný kontrolní výměnový zámek, klíč je držen v kontrolním zámku Vk 1 | [6 empty] | 0 | JTom |  |  |  |  | Vk 2 | 20.401 |  |  | ručně | kontrolní výkolejkový zámek, klíč Vk2/2t/2 v SHK - II.
[9 empty] | Manipulační kolej |  |  |  |  | č. I, úrovňové, jednostranné
Vk 1 | 20.299 |  |  | ručně | kontrolní výkolejkový zámek, klíč Vk1/1t/1 v SHK - I. | [7 empty] | I. | konstrukce Tischer |  |  |  | 2 | 20.45 | -45 | 20.405 | ručně | odtlačný kontrolní výměnový zámek, klíč je držen v kontrolním zámku Vk 2
[9 empty] | 2 | 20.299 | 20.401 | 102 | 2018 | přístup po přechodu od VB přes k.č.2
Kokašice
1
2
P441 km 20,452
1
1
42
P440 km 20,122