## titul
Trať : | 713 A |  |  |  | Km 58,086 | [6 empty] | Ev. č. : | 731349
| Staniční |  |  |  | Elektronické stavědlo - ESA 33
| zabezpečovací |  |  |  | 3. kategorie | [5 empty] | Kód : 22
| zařízení : |  |  |  | v SZZ je uplatněna boční ochrana vlakových cest a VCO
| Dopravní stanoviště : |  |  |  | Dopravní kancelář
| ( km ) |  |  |  | 58.086
| Počet pracovníků : |  |  |  | dálková obsluha dispečerem CDP Praha
( nouzová obsluha pohotovostním výpravčím )
| Zjišťování |  |  |  | samočinně činností | [5 empty] | zast. - 90
| konce vlaku |  |  |  | zabezpečovacího zařízení | [5 empty] | proj. - 30
|  | Dopravní koleje | [5 empty] | Nástupiště u koleje
č. | Začátek | Konec | Délka | Poznámka |  | č. | Začátek | Konec | Délka | Poznámka
1 | 57.73 | 58.453 | 723 | Hlavní staniční kolej, NTV
směr Zdice
1 a | 58.805 | 59.2 | 395 | Pouze průjezd, NTV |  | 1 + 2 | 57.93 | 58.23 | 300 | č. II, mimoúrovňové, ostrovní
1 b | 59.2 | 59.602 | 402 | Pouze průjezd, NTV | [5 empty] | konstrukce SUDOP T + desky K230
1 c | 59.6 | 60.423 | 823 | Pouze průjezd, NTV | [5 empty] | přístup podchodem v km 58,104
2 | 57.73 | 58.49 | 760 | Hlavní staniční kolej, NTV
|  |  | 0 | směr Odb Zbiroh
2 a | 58.816 | 59.2 | 384 | Pouze průjezd, NTV
2 b | 59.2 | 59.602 | 402 | Pouze průjezd, NTV |  | 3 | 58.062 | 58.232 | 170 | č. I, úrovňové, vnější
3 | 57.73 | 58.453 | 723 | Vjezd - odjezd - průjezd, NTV | [5 empty] | konstrukce SUDOP T + desky K230
4 | 57.651 | 58.49 | 839 | Vjezd - odjezd - průjezd, NTV | [5 empty] | přístup od VB
Hořovice

## Hořovice
|  | Návěstidla - trať | [14 empty] | Směr : Zdice | [13 empty] | Návěstidla - ŽST | [32 empty] | Návěstidla - ŽST | [14 empty] | Směr : Odb Zbiroh | [9 empty] | Návěstidla - trať
[25 empty] | Vjezdová | [5 empty] | Odjezdová | [6 empty] | Seřaďovací | [19 empty] | Seřaďovací | [7 empty] | Cestová |  |  |  | Odjezdová |  | Vjezdová
Ze Zdic | [5 empty] | Do Zdic | [24 empty] | Obvod dispečera CDP | [13 empty] | Km 58,086 | [18 empty] | Obvod dispečera CDP | [22 empty] | Do Odb Zbiroh | [5 empty] | Z Odb Zbiroh
směr : | [5 empty] | směr : | [7 empty] | Traťové | [62 empty] | Traťové | [9 empty] | směr : | [5 empty] | směr :
správný |  | nesprávný |  |  |  | správný |  | nesprávný | [5 empty] | zabezpečovací |  |  | Automatický blok |  |  | Kód : 10 |  |  |  |  | Z koleje č. 2 |  | Z koleje č. 1 | [10 empty] | Se 3 | 57.421 | Se 6 | 57.636 |  |  | KANGO | C | JTom | [9 empty] | Se 10 | 58.551 | [14 empty] | Z koleje č. 2 |  | Z koleje č. 1 |  |  | zabezpečovací |  | Automatický blok |  |  |  | Kód : 10 |  |  |  | správný |  | nesprávný |  |  |  | správný |  | nesprávný
[14 empty] | zařízení : |  |  | trojznakový, obousměrný | [7 empty] | Př 2L | AB 2-559 | Př 1L | AB 1-559 |  |  | S 1 | 57.73 | S 3 | 57.73 |  | Se 1 | 57.223 | [20 empty] | Se 13 | 58.816 | Se 15 | 60.482 |  |  | Lc 1 | 58.453 | Lc 3 | 58.453 | Sc 1b | 59.2 | L 1b | 59.602 | Př 2S | AB 2-624 | Př 1S | AB 1-624 |  | zařízení : |  | trojznakový, obousměrný
2-497 | 49.72 | 1-497 | 49.72 |  |  | 1-560 | 56 | 2-560 | 56 | [15 empty] | = | 56 | = | 56 | [9 empty] | Se 4 | 57.452 | Se 7 | 57.635 |  |  |  | II. / 2016 | [10 empty] | Se 11 | 58.628 |  |  |  |  | Se 17 | 60.55 | [8 empty] | = | 62.4 | = | 62.4 | [11 empty] | 2-613 | 61.335 | 1-613 | 61.335 |  |  | 1-678 | 67.456 | 2-678 | 64.456
2-509 | 50.978 | 1-509 | 50.978 |  |  | 1-548 | 54.7 | 2-548 | 54.7 | [21 empty] | S 2 | 57.73 | S 4 | 57.651 |  | Se 2 | 57.223 | [20 empty] | Se 14 | 58.833 | Se 16 | 60.493 |  |  | Lc 2 | 58.49 | Lc 4 | 58.49 | Sc 2b | 59.2 | L 2b | 59.602 | [15 empty] | 2-627 | 62.703 | 1-627 | 62.703 |  |  | mezi těmito návěstidly je AH *)
2-521 | 52.1 | 1-521 | 52.1 |  |  | 1-538 | 53.7 | 2-538 | 53.7 |  |  |  |  | Zjišťování konce |  |  | samočinně činností |  | zast. | 90 |  |  |  |  | 2 L | 57.159 | 1 L | 57.159 | [9 empty] | Se 5 | 57.603 | Se 8 | 57.725 |  |  |  | Vjezdové / odjezdové rychlosti : | [10 empty] | Se 12 | 58.805 | [14 empty] | 2 S | 60.6 | 1 S | 60.6 |  | Zjišťování konce |  | samočinně činností |  |  | zast. | 90 |  |  |  | 2-637 | 63.809 | 1-637 | 63.809 |  |  | 1-660 | 65.957 | 2-660 | 65.957
2-533 | 53.3 | 1-533 | 53.3 |  |  | 1-526 | 52.602 | 2-526 | 52.602 |  |  |  |  | vlaku : |  |  | zabezpečovacího zařízení |  | proj. | 30 | [24 empty] | v pokračování traťové koleje - rychlost traťová s místním omezením | [31 empty] | vlaku : |  | zabezpečovacího zařízení |  |  | proj. | 30 |  |  |  | 2-647 | 64.825 | 1-647 | 64.825 |  |  | 1-648 | 64.825 | 2-648 | 64.825
2-547 | 54.7 | 1-547 | 54.7 |  |  | 1-510 | 50.978 | 2-510 | 50.978 | [35 empty] | při jízdě do odbočky - není-li uvedeno jinak, rychlost 50 km/h | [47 empty] | 1-634 | 63.455 | 2-634 | 63.455
2-559 | 56 | 1-559 | 56 |  |  | 1-498 | 49.72 | 2-498 | 49.72 | [35 empty] | Současné vlakové cesty | [41 empty] | 2-659 | 65.957 | 1-659 | 65.957 |  |  | 1-624 | 62.4 | 2-624 | 62.4
Vzájemně vyloučeny jsou všechny : 1) - protisměrné jízdní cesty na tutéž kolej
2) - jízdní cesty mající předepsanou rozdílnou polohu alespoň jedné pojížděné nebo odvratné výhybky
[34 empty] | 57.952 | [10 empty] | 3) - jízdní cesty dané boční ochranou vlakových cest, není-li použita VCO ( vlaková cesta omezená ) | [41 empty] | *) Rozhraní staveb a staničení
km 66,347 stavby Beroun - Zbiroh (mimo) je
totožný s km 66,824 stavby Zbiroh - Rokycany (začátek stavby)
[35 empty] | 57.96 | [56 empty] | Abnormální hektometr
66,300 - 66,900 = 123m
[23 empty] | 10 | [18 empty] | Výpravní budova | [49 empty] | Skok kilometráže
[16 empty] | ZVk1 | [13 empty] | 57.883 | [11 empty] | ( km 58,086 ) | [49 empty] | 66,347 = 66,824
[11 empty] | Vlečka č: V1001 | [9 empty] | Se 8
|  |  | 57.387 | [12 empty] | Se 7 |  |  | Z1 |  | 8 9 |  |  | 11 | [11 empty] | 57.987 | [6 empty] | podchod v km 58,104
S 3
[16 empty] | Se 6 | [71 empty] | Se 16
[17 empty] | 7 | [75 empty] | Vlečka č: V1031
1 L |  | Se 1 | [18 empty] | S 1 | [28 empty] | Se 10 | [8 empty] | Se 12 | [11 empty] | Sc 1b | [6 empty] | L 1b | [9 empty] | 21 |  |  |  |  | Se 17 |  | 1 S
|  |  |  | 1 | [9 empty] | 5 | 6 | [31 empty] | Lc 3 |  | 12 |  |  | 14 | [32 empty] | 20 |  |  | Se 15
18
[21 empty] | S 2 | [29 empty] | Se 11 | [7 empty] | 18 |  | Se 13 |  |  |  |  | přerušovaná čára - úsek není v měřítku | [9 empty] | přerušovaná čára - úsek není v měřítku | [5 empty] | přerušovaná čára - úsek není v měřítku
|  |  |  | Se 3 | [10 empty] | Se 5 | [31 empty] | Lc 1 | [18 empty] | Se 14 až Sc 2b = 359m - chybí 200m | [9 empty] | Sc 2b až L 2b = 400m - chybí 200m | [5 empty] | L 2b až v.č.20 = 823m - chybí 700m (dohromady tedy úsek Se14 - v.č.20 zkrácen o 1100m)
[10 empty] | 2 3 |  |  | 4 | [37 empty] | 13 |  |  | 15 16 |  |  | 17 |  |  |  | Se 14
2 L |  | Se 2 |  |  | Se 4 | [11 empty] | S 4 | [30 empty] | Lc 2 | [22 empty] | Sc 2b | [6 empty] | L 2b | [16 empty] | 2 S
Vlečka č: V1261
19
Lc 4
č. | staničení | N | námezník | přest. |  | č. | staničení | přest. |  | č. | staničení | přest. | č. | staničení | přest. | [64 empty] | č. | staničení | přest. |  | č. | staničení | přest. | č. | staničení | N | námezník | přest. |  | č. | staničení | N | námezník | přest.
[8 empty] | Obvod dispečera CDP | [29 empty] | VCO = vlaková cesta omezená; tuto vlakovou cestu lze postavit namísto vlakové cesty s rychlostí vyšší než 120km/h; | [25 empty] | VCO = vlaková cesta omezená; tuto vlakovou cestu lze postavit namísto vlakové cesty s rychlostí vyšší než 120km/h; | [23 empty] | Obvod dispečera CDP
[25 empty] | č. | staničení | N | námezník | přest. | poznámka | [7 empty] | při použití VCO nenastávají popisované výluky vlakových cest | [25 empty] | při použití VCO nenastávají popisované výluky vlakových cest
[10 empty] | 5 | 57.598 | elm. | ZVk1 | 57.636 | elm. | [11 empty] | Obvod posunu | [6 empty] | Boční ochrana vlakových cest |  |  |  | Vyloučené vlakové cesty |  |  |  | Rychlost VCO | [18 empty] | Boční ochrana vlakových cest |  |  | Vyloučené vlakové cesty |  |  |  |  | Rychlost VCO | [14 empty] | 14 | 58.646 | elm. | 17 | 58.763 | 51 | 58.814 | elm.
1 | 57.433 | 55 | 57.488 | elm. |  | 3 | 57.518 | elm. |  |  |  |  | N Z1 | 57.636 | [5 empty] | zdické zhlaví | [34 empty] | zbirožské zhlaví | [24 empty] | 12 | 58.538 | elm. | [10 empty] | 20 | 60.423 | 51 | 60.474 | elm.
[10 empty] | 6 | 57.607 | elm. | Z1 | 57.687 | elm. |  |  | z / na |  | na / z k.č. |  | přes výhybky |  |  | 9 | 57.729 | 42 | 57.771 | ručně | bez zabezpečení |  |  |  | od návěstidla 1L na staniční kolej 1 |  |  |  | od návěstidla Sc1b, Sc2b na staniční kolej 3 |  |  |  | 100 | [10 empty] | z / na |  | na / z k.č. |  | přes výhybky |  |  |  | od návěstidla Sc1b na staniční kolej 1 |  |  | od návěstidla 1L, 2L na staniční kolej 3 |  |  |  |  | 100 | [14 empty] | 15 | 58.722 | elm. | 18 | 58.802 | -51 | 58.751 | elm.
2 | 57.512 | -55 | 57.457 | elm. |  | 4 | 57.571 | elm. | [16 empty] | 10 | 57.767 | 40 | 57.807 | ručně | bez zabezpečení |  |  |  | od návěstidla S1 na 1. tr. kolej směr Zdice | [7 empty] | 100 |  |  | číslo koleje | doba na zastavení | [14 empty] | od návěstidla Lc1 na staniční kolej 1a | [7 empty] | 100 | [10 empty] | 13 | 58.624 | elm. | [10 empty] | 21 | 60.487 | -51 | 60.436 | elm.
[10 empty] | 7 | 57.648 | elm. | 8 | 57.723 | elm. |  |  | traťové koleje č. 1 |  | 1, 3 |  | 1, 5, 6… |  |  | 11 | 57.785 | 51 | 57.836 | ručně | bez zabezpečení |  |  |  | od návěstidla 2L na staniční kolej 2 |  |  |  | od návěstidla Sc1b, Sc2b na staniční kolej 4 |  |  |  | 100 |  |  | 3 | 98 s | [6 empty] | koleje č. 1a |  | 1, 3 |  | 18, 14, 12 |  |  |  | od návěstidla Sc2b na staniční kolej 2 |  |  | od návěstidla 1L, 2L na staniční kolej 4 |  |  |  |  | 100 | [14 empty] | 16 | 58.726 | elm. | 19 | 58.827 | -51 | 58.776 | elm.
[34 empty] | od návěstidla S2 na 2. tr. kolej směr Zdice | [7 empty] | 100 |  |  | 4 | 110 s | [14 empty] | od návěstidla Lc2 na staniční kolej 2a | [7 empty] | 100
Hořovice
1 *
Základní vlakové cesty
3 *
4 *
Výhybky a výkolejky
Výhybky
Základní vlakové cesty
Výhybky
1
1
5
SÚ
odvrat301
5
5
2 *
5
9
11
5
5
2
5 a
7
5
5
5
1b *
2b *
1c *
2a *
1a *
5
60
5
5
5
odvrat301
2
300
170