## titul
Trať : | 713 A |  |  |  |  | Km 71,902 | [6 empty] | Ev. č. : | 731653
| Staniční |  |  |  |  | Elektronické stavědlo
| zabezpečovací |  |  |  |  | 3. kategorie - typ ESA 33 | [5 empty] | Kód : 22
| zařízení : |  |  |  |  | v SZZ je uplatněna boční ochrana vlakových cest a VCO
| Dopravní stanoviště : |  |  |  | Technologická budova |  |  | Dopravní kancelář
| ( km ) |  |  |  | 71.762 |  |  | 71.902
| Počet pracovníků : |  |  |  | dálková obsluha dispečerem CDP Praha |  |  | neobsazeno
( nouzová obsluha pohotovostním výpravčím )
| Zjišťování |  |  |  |  | samočinně činností | [5 empty] | zast. - 90
| konce vlaku |  |  |  |  | zabezpečovacího zařízení | [5 empty] | proj. - 30
|  | Dopravní koleje | [6 empty] | Nástupiště u koleje
č. | Začátek | Konec | Délka | Poznámka |  |  | č. | Začátek | Konec | Délka | Poznámka
1 | 71.8 | 72.667 | 867 | Hlavní staniční kolej, NTV | [5 empty] | 0
|  |  |  | směr Odb Zbiroh | [5 empty] | 0
|  |  | 0 |  |  |  | 1 + 2 | 71.839 | 72.009 | 170 | č. II, mimoúrovňové, ostrovní
2 | 71.798 | 72.667 | 869 | Hlavní staniční kolej, NTV | [6 empty] | přístup po lávce v km 71,842
směr Holoubkov
3 | 71.829 | 72.667 | 838 | Vjezd - odjezd - průjezd, NTV | [5 empty] | 0
4 | 71.798 | 72.667 | 869 | Vjezd - odjezd - průjezd, NTV |  |  | 4 | 71.898 | 72.068 | 170 | č. I, úrovňové, vnější
|  |  | 0 | [7 empty] | přístup od VB
Kařízek

## Kařízek
|  | Návěstidla - trať | [12 empty] | Směr : Odb Zbiroh | [14 empty] | Návěstidla - ŽST | [27 empty] | Návěstidla - ŽST | [11 empty] | Směr : Holoubkov | [9 empty] | Návěstidla - trať
[24 empty] | Vjezdová | [5 empty] | Odjezdová |  |  |  | Seřaďovací | [18 empty] | Seřaďovací |  |  |  |  | Odjezdová |  |  |  | Vjezdová
Z Odb Zbiroh |  |  |  |  | Do Odb Zbiroh | [24 empty] | Obvod dispečera CDP | [10 empty] | Km 71,902 | [16 empty] | Obvod dispečera CDP | [19 empty] | Do Holoubkova | [5 empty] | Z Holoubkova
směr : |  |  |  |  | směr : | [7 empty] | Traťové | [54 empty] | Traťové | [9 empty] | směr : | [5 empty] | směr :
správný |  | nesprávný |  |  | správný |  | nesprávný | [5 empty] | zabezpečovací |  | Automatický blok |  |  |  | Kód : 10 |  |  |  |  | Z koleje č. 2 |  | Z koleje č. 1 | [9 empty] | Se 3 | 71.521 |  |  | KANGO | C | JTom | [19 empty] | Z koleje č. 2 |  | Z koleje č. 1 |  |  |  | zabezpečovací |  | Automatický blok |  |  |  | Kód : 10 |  |  |  | správný |  | nesprávný |  |  |  | správný |  | nesprávný
[13 empty] | zařízení : |  | trojznakový, obousměrný | [8 empty] | Př 2L | AB 2-703 | Př 1L | AB 1-703 |  |  | S 1 | 71.8 | S 3 | 71.829 | Se 1 | 71.282 | Se 4 | 71.547 | [15 empty] | Se 7 | 72.919 | Se 9 | 73.224 |  | L 1 | 72.667 | L 3 | 72.667 | Př 2S | AB 2-744 | Př 1S | AB 1-744 |  |  | zařízení : |  | trojznakový, obousměrný
2-689 | 68.949 | 1-689 | 68.949 | [20 empty] | = | 70.175 | = | 70.175 | [13 empty] | V. / 2017 | [20 empty] | = | 74.302 | = | 74.302 | [12 empty] | 2-743 | 74.302 | 1-743 | 74.302 |  |  | 1-758 | 75.757 | 2-758 | 75.757
[30 empty] | S 2 | 71.798 | S 4 | 71.798 | Se 2 | 71.282 | Se 5 | 71.699 | [15 empty] | Se 8 | 72.919 | Se 10 | 73.218 |  | L 2 | 72.667 | L 4 | 72.667
2-703 | 70.175 | 1-703 | 70.175 |  | 1-702 | 70.175 | 2-702 | 70.175 |  |  |  |  | Zjišťování konce |  | samočinně činností |  |  | zast. | 90 |  |  |  |  | 2 L | 71.232 | 1 L | 71.232 | [8 empty] | Se 6 | 71.829 |  |  |  | Současné vlakové cesty | [20 empty] | 2 S | 73.27 | 1 S | 73.275 |  |  | Zjišťování konce |  | samočinně činností |  |  | zast. | 90 |  |  |  | 2-757 | 75.757 | 1-757 | 75.757 |  |  | 1-744 | 74.302 | 2-744 | 74.302
[13 empty] | vlaku : |  | zabezpečovacího zařízení |  |  | proj. | 30 | [21 empty] | Vzájemně vyloučeny jsou všechny : 1) - protisměrné jízdní cesty na tutéž kolej | [26 empty] | vlaku : |  | zabezpečovacího zařízení |  |  | proj. | 30
2) - jízdní cesty mající předepsanou rozdílnou polohu alespoň jedné pojížděné nebo odvratné výhybky
[37 empty] | vlečka č: V2100 |  |  |  | 3) - jízdní cesty dané boční ochranou vlakových cest, není-li použita VCO ( vlaková cesta omezená )
začátek V2100 je v km 72,003 mezi v.č.9 a 10
[29 empty] | 71.86 | [5 empty] | 9 | [7 empty] | 72.178
71,967
[29 empty] | 71.852 | [9 empty] | *) = NTV od v.č.11 pouze do km 72,050 |  | 10
Se 6
[21 empty] | Vk 1 | Vk 2
[10 empty] | 71.437 | [16 empty] | 8
12
[27 empty] | S 3 | [14 empty] | 11 |  | Vk 3 | [26 empty] | 0
Se 5
[23 empty] | 7 | [19 empty] | EZ
[25 empty] | S 1 | [10 empty] | 0 | [6 empty] | ( Vk3/13t/13 )
[22 empty] | 6 | [22 empty] | 13
Se 7
|  | 1 L |  | Se 1 | [11 empty] | 2 3 | [67 empty] | Se 9 |  | 1 S
[65 empty] | L 3 | 14 | 16 | [7 empty] | 19
18
[13 empty] | Se 4 | [11 empty] | S 2 | [49 empty] | Se 8
[12 empty] | 1 | [52 empty] | L 1
[21 empty] | 4 | 5 |  |  | S 4 | [40 empty] | 15 |  |  |  | 17 18
|  | 2 L |  | Se 2 | [7 empty] | Se 3 | [52 empty] | L 2 | [17 empty] | Se 10 |  | 2 S
L 4
[23 empty] | Technologická budova |  |  |  |  | lávka v km 71,842
( km 71,762)
[35 empty] | číslo koleje | doba na zastavení
[35 empty] | 3 | 111 s
[35 empty] | 4 | 113 s
č. | staničení | N | námezník | přest. | č. | staničení | přest. |  | č. | staničení | přest. | č. | staničení | přest. | [9 empty] | č. | staničení | N | námezník | přest. | poznámka | [5 empty] | VCO = vlaková cesta omezená; tuto vlakovou cestu lze postavit namísto vlakové cesty s rychlostí vyšší než 120km/h; | [10 empty] | č. | staničení | N | námezník | přest. |  | poznámka | [8 empty] | VCO = vlaková cesta omezená; tuto vlakovou cestu lze postavit namísto vlakové cesty s rychlostí vyšší než 120km/h; | [14 empty] | č. | staničení | přest. |  | č. | staničení | přest. |  | č. | staničení | N | námezník | přest.
[7 empty] | Obvod dispečera CDP | [19 empty] | Obvod posunu | [7 empty] | při použití VCO nenastávají popisované výluky vlakových cest | [5 empty] | Vjezdové / odjezdové rychlosti : | [9 empty] | Obvod posunu | [9 empty] | při použití VCO nenastávají popisované výluky vlakových cest | [20 empty] | Obvod dispečera CDP
[19 empty] | zbirožské zhlaví | [12 empty] | boční ochrana vlakových cest |  | vyloučené vlakové cesty |  |  |  | rychlost VCO |  |  | v pokračování traťové koleje - rychlost traťová s místním omezením | [15 empty] | boční ochrana vlakových cest |  |  | vyloučené vlakové cesty |  |  | rychlost VCO | [6 empty] | holoubkovské zhlaví
1 | 71.524 | 49 | 71.573 | elm. | 3 | 71.613 | elm. |  | Vk 2 | 71.724 | elm. | 7 | 71.763 | elm. |  |  | z / na |  | na / z k.č. | přes výhybky |  |  |  | 9 | 71.973 | 45 | 72.018 | ručně | bez zabezpečení |  |  | od návěstidla 1L na staniční kolej 1 |  | od návěstidla 1S,2S na staniční kolej 3 |  |  |  | 100 |  |  | při jízdě do odbočky - rychlost 50 km/h |  |  |  |  | 12 | 72.172 | -42 | 72.13 | ručně | bez zabezpečení | [5 empty] | od návěstidla 1S na staniční kolej 1 |  |  | od návěstidla 1L,2L na staniční kolej 3 |  |  | 100 | [5 empty] | z / na | na / z k.č. |  | přes výhybky |  |  |  | 14 | 72.745 | elm. |  | 16 | 72.751 | elm. |  | 18 | 72.837 | 57 | 72.894 | elm.
[5 empty] | Vk 1 | 71.71 | elm. |  | 5 | 71.724 | elm. | [12 empty] | 10 | 72.132 | -43 | 72.089 | ručně | bez zabezpečení |  |  | od návěstidla S1 na 1TK směr Zbiroh | [5 empty] | 100 | [7 empty] | Vk 3 | 72.178 |  |  | ručně | výkolejkový zámek, klíč Vk3/13t/13 je v EZ v kolejišti | [5 empty] | od návěstidla L1 na 1TK směr Holoubkov | [5 empty] | 100
2 | 71.607 | -53 | 71.554 | elm. | 4 | 71.711 | elm. |  | 6 | 71.724 | elm. | 8 | 71.826 | elm. |  |  | traťové koleje č. 2 |  | 2, 4 | 1, 4, 5 |  |  |  | 11 | 72.141 | -46 | 72.095 | ručně | bez zabezpečení |  |  | od návěstidla 2L na staniční kolej 2 |  | od návěstidla 1S,2S na staniční kolej 4 |  |  |  | 100 | [7 empty] | 13 | 72.231 | -50 | 72.181 | ručně | odtlačný a výměnový zámek, klíč je v závislosti na Vk1 | [5 empty] | od návěstidla 2S na staniční kolej 2 |  |  | od návěstidla 1L,2L na staniční kolej 4 |  |  | 100 | [5 empty] | traťové koleje č. 1 | 1, 3 |  | 19, 16, 14 |  |  |  | 15 | 72.745 | elm. |  | 17 | 72.831 | elm. |  | 19 | 72.916 | -57 | 72.859 | elm.
[32 empty] | od návěstidla S2 na 2TK směr Zbiroh | [5 empty] | 100 | [18 empty] | od návěstidla L2 na 2TK směr Holoubkov | [5 empty] | 100
Kařízek
Výhybky
Výhybky a výkolejky
Základní vlakové cesty
2
Základní vlakové cesty
Výhybky
2
1 *
1
4 *
2 *
3 *
Výhybky a výkolejky
7
1
5 *
9
5
5
5
5
1
5 a
5
5
5
5
2
7 *)
5
5
5
5
170
170
P284 - 3ZBI km 71,717