## titul
Trať : | 713 A | [5 empty] | Km 94,864 / 100,110 |  |  |  | Ev. č. : |  |  | 782011 Tunel Homolka / 782029 Tunel Chlum
| Staniční | [5 empty] | Elektronické stavědlo
| zabezpečovací | [5 empty] | ESA 44 z JOP - 3. kategorie | [5 empty] | Kód : 22
| zařízení : | [5 empty] | Integrované do SZZ | [5 empty] | Kód : 20
| Dopravní stanoviště : |  |  |  | dopravna portál Homolka |  |  |  | dopravna portál Chlum
| ( km ) |  |  |  | 94.864 |  |  |  | 100.11
| Počet pracovníků : | [5 empty] | obsluha výpravčím ŽST Plzeň hl.n. obvod ÚS Triangl
( nouzová místní obsluha pohotovostním výpravčím )
| Zjišťování | [5 empty] | samočinně činností | [5 empty] | zast. - 90
| konce vlaku | [5 empty] | zabezpečovacího zařízení | [5 empty] | proj. - 30
| Traťové | [5 empty] | všechny směry :
| zabezpečovací zařízení : | [5 empty] | Integrované do SZZ | [5 empty] | Kód : 20
| Zjišťování |  |  |  |  | samočinně činností |  | zast. - 90
| konce vlaku |  |  |  |  | zabezpečovacího zařízení |  | proj. - 30
|  | Dopravní koleje 1. traťová kolej | [7 empty] | Dopravní koleje 2. traťová kolej
č. | Začátek | Konec | Délka | Poznámka |  |  |  | č. | Začátek | Konec | Délka | Poznámka
1T1 EJ-PL | 94.6 | 94.864 | 264 | Všechny koleje průjezd, NTV |  |  |  | 2T1 EJ-PL | 94.6 | 94.864 | 264 | Všechny koleje průjezd, NTV
1T2 EJ-PL | 94.864 | 95.79 | 926 | Hlavní směr Plzeň - Ejpovice |  |  |  | 2T2 EJ-PL | 94.864 | 95.79 | 926 | Hlavní směr Ejpovice - Plzeň
1T3 EJ-PL | 95.79 | 96.362 | 572 |  |  |  |  | 2T3 EJ-PL | 95.79 | 96.364 | 574
1T4 EJ-PL | 96.36 | 97.406 | 1046 |  |  |  |  | 2T4 EJ-PL | 96.362 | 97.408 | 1046
1T5 EJ-PL | 97.406 | 98.176 | 770 |  |  |  |  | 2T5 EJ-PL | 97.408 | 98.178 | 770
1T6 EJ-PL | 98.176 | 98.44 | 264 |  |  |  |  | 2T6 EJ-PL | 98.178 | 98.444 | 266
1T7 EJ-PL | 98.44 | 99.245 | 805 |  |  |  |  | 2T7 EJ-PL | 98.444 | 99.245 | 801
1T8 EJ-PL | 99.245 | 100.11 | 865 |  |  |  |  | 2T8 EJ-PL | 99.245 | 100.11 | 865
1T9 EJ-PL | 100.11 | 100.31 | 200 |  |  |  |  | 2T9 EJ-PL | 100.11 | 100.302 | 192
1T10EJ-PL | 100.31 | 101.115 | 805 |  |  |  |  | 2T10EJ-PL | 100.302 | 101.115 | 813
1T11EJ-PL | 101.115 | 102.132 | 1017 |  |  |  |  | 2T11EJ-PL | 101.115 | 102.132 | 1017
Tunel Ejpovice

## Homolka, Chlum
|  | Směr : Ejpovice |  |  |  |  | Návěstidla - ŽST | [46 empty] | Návěstidla - trať | [7 empty] | Návěstidla - ŽST | [6 empty] | Směr : Plzeň hl.n.
[5 empty] | Vjezdová Ejpovice |  |  |  | Vjezdová Homolka | [50 empty] | Vjezdová Chlum |  |  |  | Vjezdová Plzeň hl.n.
[5 empty] | Obvod DOZ |  |  |  | Obvod DOZ |  |  |  | Z Ejpovic |  |  |  | Do Ejpovic |  |  |  |  | označení : | km poloha |  | dopravna portál Homolka vjezdová návěstidla 2L,1L km 94,864 | [20 empty] | dopravna portál Chlum vjezdová návěstidla 1S,2S km 100,110 |  |  | označení : | km poloha |  | Do Plzně hl.n. |  |  |  | Z Plzně hl.n. |  |  |  | Obvod DOZ |  |  |  | Obvod výpravčího
Traťové | [12 empty] | směr : |  |  |  | směr : | [7 empty] | Km 95,850 portály tunelů (délka obou tunelů = 4,150 km) | [20 empty] | Km 100,000 portály tunelů (délka obou tunelů = 4,150 km) | [5 empty] | směr : |  |  |  | směr : | [11 empty] | Traťové
zabezpečovací |  | Integrované do SZZ |  | Kód : 20 | Z koleje č. 1 |  | Z koleje č. 2 |  | Z koleje č. 2 |  | Z koleje č. 1 |  | správný |  | nesprávný |  | správný |  | nesprávný |  |  | P1 | 96.339 | [25 empty] | P6 | 98.681 |  | správný |  | nesprávný |  | správný |  | nesprávný |  | Z koleje č. 1 |  | Z koleje č. 2 |  | Z koleje č. 2 |  | Z koleje č. 1 |  | zabezpečovací | Integrované do SZZ |  | Kód : 20
zařízení : |  | typ ITZZ | [19 empty] | P2 | 96.809 | KANGO | C | JTom | [18 empty] | KANGO | C | JTom | [8 empty] | KO | 99.245 | KO | 99.245 |  |  |  |  | 2 L | 102.132 | 1 L | 102.132 | zařízení : | typ ITZZ
[13 empty] | 2-963 | 96.362 | 1-963 | 96.36 | 1-982 | 98.176 | 2-982 | 98.178 |  | P3 | 97.287 |  | II. / 2019 | [20 empty] | II. / 2019 |  |  | P7 | 99.119 |  | 2-985 | 98.444 | 1-985 | 98.44 | vlevo | výstroj SÚ | vpravo | výstroj SÚ |  |  |  |  | = | 108.28 | = | 108.28
[5 empty] | 1 S | 94.6 | 2 S | 94.6 | 2 L | 94.864 | 1 L | 94.864 | KO | 95.79 | vlevo | SÚ Ejpovice | KO | 95.79 | vpravo | SÚ Ejpovice |  | P4 | 97.769 | [33 empty] | Ejpovice |  | Plzeň hl.n. | 1 S | 100.11 | 2 S | 100.11 | = | pův.km | = | pův.km
Zjišťování konce |  | samočinně činností | zast. | 90 | [8 empty] | 2-975 | 97.408 | 1-975 | 97.406 | 1-964 | 96.362 | 2-964 | 96.364 |  | P5 | 98.225 |  | Poznámka: | [20 empty] | Poznámka: |  |  | P8 | 99.555 |  | 2-1003 | 100.302 | 1-1003 | 100.31 | 1-1012 | 101.115 | 2-1012 | 101.115 |  |  |  |  | = | rozdíl | = | 6.148 | Zjišťování konce | samočinně činností | zast. | 90
vlaku : |  | zabezpečovacího zařízení | proj. | 30 | [20 empty] | zobrazeno v měřítku od vjezdových návěstidel 1S,2S do Ejpovic | [20 empty] | zobrazeno v měřítku od vjezdových návěstidel 1S,2S do Ejpovic | [21 empty] | vlaku : | zabezpečovacího zařízení | proj. | 30
[25 empty] | po vjezdová návěstidla 1L,2L do Plně hl.n. | [20 empty] | po vjezdová návěstidla 1L,2L do Plně hl.n.
[40 empty] | výstroj KO a AB soustředěna do SÚ Ejpovice |  | výstroj KO a AB soustředěna do SÚ Plzeň hl.n. (ÚS Triangl)
[21 empty] | portál tunulů | [5 empty] | propojení tunelů |  | 1-964 | propojení tunelů | propojení tunelů | 1-975 | propojení tunelů | 1-982 | propojení tunelů | 1-985 | propojení tunelů |  |  |  | kolejový obvod T7-T8 |  |  | portál tunulů
[19 empty] | kolejový obvod T2-T3 |  | Homolka | [5 empty] | P1 | 1-963 |  | P2 | P3 |  | P4 |  | P5 |  | P6 |  | propojení tunelů |  | km 99,245 |  |  | Chlum
[19 empty] | km 95,790 | [19 empty] | P7 |  |  |  | propojení tunelů | [8 empty] | hrana N km 100,795 - 100,965
| 1 S |  |  | 1 L | [38 empty] | P8 |  | 1 S |  |  | 1-1003 | [8 empty] | 1-1012 | [12 empty] | 1 L
18
Energocentrum
| 2 S |  |  | 2 L | [38 empty] | km 99,555 |  | 2 S |  |  | 2-1003 | [8 empty] | 2-1012 | [12 empty] | 2 L
[19 empty] | kolejový obvod | [19 empty] | km 99,119 | [11 empty] | hrana N km 100,774 - 100,944
[19 empty] | km 95,790 | [7 empty] | km 96,339 | 2-963 |  | km 96,809 | km 97,287 |  | km 97,769 |  | km 98,225 |  | km 98,681
[21 empty] | km 95,850 | [7 empty] | 2-964 |  |  | 2-975 |  | 2-982 |  | 2-985 |  |  |  |  | kolejový obvod |  |  | km 100,000
km 99,245
Dopravna portály tunelu Homolka
Ejpovice
SÚ
Plzeň hl.n.
Návěstidla - trať
2
1
2
1
Dopravna portály tunelu Chlum
Propojení tunelů
Propojení tunelů
1T1 EJ-PL
170
170
Plzeň-Doubravka z - km 100,805
2T1 EJ-PL
1T2 EJ-PL
2T2 EJ-PL
1T3 EJ-PL
2T3 EJ-PL
1T4 EJ-PL
2T4 EJ-PL
1T5 EJ-PL
2T5 EJ-PL
1T6 EJ-PL
2T6 EJ-PL
1T7 EJ-PL
2T7 EJ-PL
1T8 EJ-PL
2T8 EJ-PL
1T9 EJ-PL
2T9 EJ-PL
1T11 EJ-PL
2T10 EJ-PL
2T11 EJ-PL
1T10 EJ-PL
5
5