## Radnice
|  |  | Směr : Stupno | [23 empty] | Koncová dopravna
[10 empty] | Trať : 714 B |  |  |  | Km 6,595 |  |  |  | Ev. č. : 741553
[7 empty] | Návěstidla | [10 empty] | Návěstidla
|  |  | Traťové zabezpečovací zařízení : |  |  |  | Hranice dopravny - lichoběžníková tabulka | [10 empty] | Lichoběžníková tabulka
[14 empty] | Dopravna D 3 | [12 empty] | Konec tratě
|  |  | Rádiové spojení ( síť TRS ) | [23 empty] | zaražedlo k.č. 2a
|  |  | provoz podle SŽDC (ČD) D3 | [10 empty] | Sídlo dirigujícího dispečera :
[14 empty] | Chrást u Plzně | [12 empty] | km 6,809
|  |  | Kód : 16 |  |  |  |  | LT 1 | 6.295 | [9 empty] | není
Telefon
6.595
neobsazeno
Vjezdové / odjezdové rychlosti :
dle TTP714B_tab.6 od km 6,060 vjezdová rychlost = 30 km/h
dle TTP714B_tab.6 odjezdová rychlost = 40 km/h
[15 empty] | přechod v km 6,573 |  | přechod v km 6,596
|  |  | 6.327 | [17 empty] | Vk 1
3
[8 empty] | 2 | [17 empty] | 4
D1 1
| L T | [26 empty] | 5 | 6.809
DVk1
| Vlečka č: V2243 | [13 empty] | Z1
( ZNZ I. )
| vlečka t.č.mimo provoz - zákaz jízdy drážních vozidel | [15 empty] | ZVk1 | [9 empty] | Vlečka č: V2243
( ZNZ II. )
vlečka t.č.mimo provoz - zákaz jízdy drážních vozidel
Poznámka: zobrazeno v měřítku od LT1 po zarážedlo u k.č.2a
[10 empty] | Dopravní koleje |  |  |  |  | Nástupiště u koleje
č. | staničení | N | námezník | přest. |  | poznámka |  |  |  | č. | Začátek | Konec | Délka | C | č. | Začátek | Konec | Délka |  | č. | staničení | N | námezník | přest. |  |  | poznámka
0
DVk1 | 6.341 |  |  | ručně | KVZ, klíč DVk1/D1t/D1 je držen v ÚZ ve služební místnosti |  |  |  |  | 1 | 6.45 | 6.692 | 242 | KANGO | 1 | 6.565 | 6.61 | 45 |  | Z1 | 6.558 | 44 | 6.602 | ručně | výmenový zámek, klíč je držen v KVZ ZVk1
D1 | 6.387 | -42 | 6.345 | ručně | odtlačný kontrolní VZ, klíč je držen v KZ DVk1 |  |  |  |  | 2 | 6.45 | 6.726 | 276 | JTom | č. I, úrovňové, jednostranné |  |  |  |  | ZVk1 | 6.606 |  |  | ručně | KVZ, klíč ZVk1/Z1 je držen v ÚZ ve služební místnosti
1 | 6.387 | 63 | 6.45 | ručně | odtlačný kontrolní výměnový zámek, klíč v HSK - I. |  |  |  |  | Manipulační koleje |  |  |  |  | konstrukce Tischer |  |  |  |  | Vk 1 | 6.688 |  |  | ručně | VZ, klíč Vk1 je držen v ÚZ ve služební místnosti
2 | 6.421 | 46 | 6.467 | ručně | odtlačný kontrolní VZ, klíč je držen v KZ v.č.3 |  |  |  |  | 2 a | 6.782 | 6.809 | 27 | VI. | přístup po přechodech od VB přes k.č.3 |  |  |  |  | 4 | 6.752 | -60 | 6.692 | ručně | bez zabezpečení
3 | 6.48 | -49 | 6.431 | ručně | KVZ, klíč 3/2t/2 je držen v ÚZ ve služební místnosti |  |  |  |  | 3 | 6.48 | 6.688 | 208 | 2017 | v km 6,573 a 6,596 |  |  |  |  | 5 | 6.782 | -56 | 6.726 | ručně | bez zabezpečení
[10 empty] | 3 a | 6.327 | 6.431 | 104
Radnice
Výhybky
Výhybky a výkolejky
1
3
2
2 a
3 a
ÚZ
km 6,387 v.č.D1 = zaústění vlečky V2243
mezník pro V2243 je úroveň DVk1
km 6,558 v.č.Z1 = zaústění vlečky V2243
mezník pro V2243 je úroveň ZVk1
1
45