## titul
Trať : | 715 |  |  |  | Km 45,178 | [6 empty] | Ev. č. : | 730226
Staniční
| zabezpečovací |  |  |  | Elektronické stavědlo | [5 empty] | Kód : 22
| zařízení : |  |  |  | ESA 11 s EIP, DŘS
| Dopravní stanoviště : |  |  |  | Dopravní kancelář
| ( km ) |  |  |  | 45.178
dálková obsluha výpravčím DOZ z JOP ŽST Březnice
| Počet pracovníků : |  |  |  | ( nouzová obsluha pohotovostním výpravčím )
| Zjišťování |  |  |  | samočinně činností | [5 empty] | zast. - 90
| konce vlaku |  |  |  | zabezpečovacího zařízení | [5 empty] | proj. - 30
|  | Dopravní koleje | [5 empty] | Nástupiště u koleje
č. | Začátek | Konec | Délka | Poznámka |  | č. | Začátek | Konec | Délka | Poznámka
1 | 45.418 | 44.995 | 423 | Hlavní staniční kolej |  | 1 | 45.274 | 45.173 | 101 | č. II, úrovňové, jednostranné
2 | 45.418 | 44.964 | 454 | Vjezd - odjezd - průjezd |  | 3 | 45.17 | 45.071 | 99 | č. I, úrovňové, jednostranné
"Místo zastavení" v km 45,171
3 | 45.418 | 45.011 | 407 | Vjezd - odjezd - průjezd | [5 empty] | přechod v km 45,173
Mirovice

## Mirovice
[5 empty] | Směr : Březnice | [11 empty] | Návěstidla - ŽST | [13 empty] | Návěstidla - ŽST | [12 empty] | Směr : Čimelice
[14 empty] | Vjezdová |  |  | Odjezdová |  |  |  | Seřaďovací | [6 empty] | Seřaďovací |  |  | Odjezdová |  |  |  |  | Vjezdová
[17 empty] | Obvod výpravčího DOZ | [6 empty] | Km 45,178 | [6 empty] | Obvod výpravčího DOZ
| Traťové |  |  |  | Automatické hradlo | [37 empty] | Traťové | Automatické hradlo
| zabezpečovací |  |  |  | AHP - 03 ( bez návěstního bodu ) |  |  |  | Kód : 14 |  |  |  |  | Př L | 46.61 |  |  |  | S 2 | 45.418 | Se 1 | 45.594 | KANGO | C | JPg | [7 empty] | L 2 | 44.964 |  | Př S | 43.857 | [5 empty] | zabezpečovací | AHP - 03 ( bez návěstního bodu ) |  |  |  | Kód : 14
| zařízení : |  |  |  | obsluha z pracoviště úsekového ovládání | [11 empty] | S 1 | 45.418 | [9 empty] | Se 3 | 44.89 |  | L 1 | 44.995 | [10 empty] | zařízení : | obsluha z pracoviště úsekového ovládání
[14 empty] | L | 45.84 |  |  |  | S 3 | 45.418 | Se 2 | 45.525 |  | IV. / 2018 | [8 empty] | L 3 | 45.011 |  | S | 44.667
| Zjišťování konce |  |  |  | samočinně činností |  |  | zast. | 90 | [14 empty] | Vjezdové / odjezdové rychlosti : | [18 empty] | Zjišťování konce | samočinně činností |  |  | zast. | 90
| vlaku : |  |  |  | zabezpečovacího zařízení |  |  | proj. | 30 | [14 empty] | v pokračování traťové koleje - rychlost traťová s místním omezením | [18 empty] | vlaku : | zabezpečovacího zařízení |  |  | proj. | 30
při jízdě do odbočky - rychlost 40 km/h
Vlečka č.:
2113
44.903
[15 empty] | PSt.1 | [11 empty] | ZVk 1 | [5 empty] | PSt.2
[15 empty] | ( v.č. 1, 2 ) | [17 empty] | ( v.č. 6, 7 )
[15 empty] | EZ: Vk 1 / 3t / 3 | [17 empty] | EZ: Vk 2 / 5t / 5
[16 empty] | Vk 1 | [14 empty] | Vk 2
4
S 3
[13 empty] | 3 | [21 empty] | 5
|  | L |  |  |  |  | Se 1 | [10 empty] | S 1 | [24 empty] | Se 3
[10 empty] | 1 | [20 empty] | L 3 | [7 empty] | 6 |  |  | 7
[13 empty] | 2 |  |  |  |  | S 2
[10 empty] | Se 2 | [22 empty] | L 1 | [13 empty] | S
L 2
č. | staničení | N | námezník | přest. |  | č. | staničení | N | námezník | přest. |  | poznámka | [23 empty] | č. | staničení | N | námezník | přest. |  |  | poznámka |  | č. | staničení | N | námezník | přest.
|  | Obvod výpravčího DOZ | [8 empty] | Obvod posunu | [29 empty] | Obvod posunu | [5 empty] | Obvod výpravčího DOZ
1 | 45.523 | -51 | 45.472 | elm. | [31 empty] | 4 | 45.187 | -46 | 45.141 | ručně | výměnový zámek, klíč ZVk 1 / 4 ve svazku klíčů PSt, |  |  |  | 6 | 44.928 | 51 | 44.979 | elm.
[6 empty] | 3 | 45.49 | -42 | 45.448 | ručně | výměnový zámek, klíč Vk 1 / 3t / 3 držen v EMZ v PSt.1 | [12 empty] | Současné vlakové cesty | [16 empty] | pro účely dopravců uložen u výpravčího ŽST Písek
2 | 45.49 | -51 | 45.439 | elm. | [19 empty] | Vzájemně vyloučeny jsou pouze protisměrné jízdní cesty na tutéž kolej | [11 empty] | 5 | 44.955 | 42 | 44.997 | ručně | výměnový zámek, klíč Vk 2 / 5t / 5 držen v EMZ v PSt.2 |  |  |  | 7 | 44.895 | 51 | 44.946 | elm.
Výhybky
Mirovice
1
3
2
Výhybky
P 515 - 3SBI km 45,606
P 516 - 3SBI km 45,785
5
P 514 km 44,858
99
101
V B