## Sedlice
|  |  | Směr : Blatná | [21 empty] | Směr : Radomyšl
[8 empty] | Trať : 716 |  |  |  | Km 30,742 |  |  |  | Ev. č. : 732024
[7 empty] | Návěstidla | [8 empty] | Návěstidla
|  |  | Traťové zabezpečovací zařízení : |  |  |  | Hranice dopravny |  |  |  |  | Dopravna D 3 | [7 empty] | Hranice dopravny |  |  |  |  | Traťové zabezpečovací zařízení :
|  |  | Rádiové spojení ( síť SRD ) | [8 empty] | Mechanické | [12 empty] | Rádiové spojení ( síť SRD )
|  |  | provoz podle SŽDC D 3 |  |  |  | L T |  |  |  |  | výhybky a výkolejku přestavuje a uzamyká doprovod vlaku | [7 empty] | L T |  |  |  |  | provoz podle SŽDC D 3
[7 empty] | 30.476 |  |  |  |  | klíče od výhybek a výkolejky v soupravě hlavních klíčů (SHK) | [7 empty] | 30.895
|  |  | Kód : 16 | [8 empty] | Kód : 1 | [12 empty] | Kód : 16
[12 empty] | Sídlo dirigujícího dispečera : | [12 empty] | Aktivace PZS v km 30,831 se provádí :
- z pomocného stavědla PSt 1
[12 empty] | Blatná | [12 empty] | - pomocí tlačítka dálkového ovládání z hnacího vozidla
záznam hovorů zařízením ReDat
Vjezdové / odjezdové rychlosti :
v pokračování traťové koleje - rychlost traťová s místním omezením
*) = pro křižování, předjíždění a dostižení vlaků lze použít manipulační kolej č.2
L T
[6 empty] | 1 | [15 empty] | 3
L T
PSt.1
[5 empty] | 30.555 |  |  | 2 | [8 empty] | Vk 1 | [5 empty] | ( obsluha PZZ )
Současné vjezdy vlaků jsou zakázány
Výhybky | [7 empty] | Dopravní a manipulační koleje |  |  |  |  | Nástupiště u koleje |  |  |  | Výhybky
č. | staničení | N | námezník | přest. |  |  | poznámka | č. | Začátek | Konec | Délka | C | č. | Začátek | Konec | Délka | č. | staničení | N | námezník | přest. |  |  | poznámka
KANGO
1 | 30.571 | 46 | 30.617 | ručně | výměnový zámek v závislost na v.č. 2 |  |  | 1 | 30.617 | 30.748 | 131 | JPg |  |  |  |  | Vk 1 | 30.747 |  |  | ručně | výměnový zámek, klíč Vk 1 / 3 v SHK - II.
[13 empty] | 1 | 30.682 | 30.745 | 63
2 | 30.636 | -46 | 30.59 | ručně | výměnový zámek, klíč v.č. 2 / 1 v SHK - I. |  |  | 2 *) | 30.636 | 30.747 | 111 | XI. |  |  |  |  | 3 | 30.799 | -51 | 30.748 | ručně | výměnový zámek v závislost na Vk 1
[12 empty] | 2016 | přechod v km 30,745
Sedlice
1
2
P 1363 - 3SNLI km 30,831
63
2 a
1
1