## titul
Trať : | 719 |  |  |  |  | Km 196,630 | [6 empty] | Ev. č. : | 538090
| Staniční |  |  |  |  | Elektronické stavědlo - ESA 11
| zabezpečovací |  |  |  |  | JOP | [5 empty] | Kód : 22
| zařízení : |  |  |  |  | 3. kategorie
| Dopravní stanoviště : |  |  |  | PSt.1 | Dopravní kancelář |  |  | PSt.2
| ( km ) |  |  |  | 196.301 | 196.63 |  |  | 196.91
| Počet pracovníků : |  |  |  |  | dálková obsluha výpravčím DOZ Blatno u Jesenice
( nouzová místní obsluha pohotovostním výpravčím )
Výprava vlaků s přepravou cestujících dle čl. 505 SŽDC (ČD) D2
| Zjišťování |  |  |  |  | samočinně činností | [5 empty] | zast. - 90
| konce vlaku |  |  |  |  | zabezpečovacího zařízení | [5 empty] | proj. - 30
|  | Dopravní koleje | [6 empty] | Nástupiště u koleje
č. | Začátek | Konec | Délka | Poznámka |  |  | č. | Začátek | Konec | Délka | Poznámka
1 | 196.4 | 196.834 | 434 | Hlavní staniční kolej |  |  | 1 | 196.535 | 196.695 | 160 | č. II, úrovňové, jednostranné vnitřní
|  |  | 0 | [6 empty] | 0 | konstrukce Tischer
2 | 196.38 | 196.834 | 454 | Vjezd - odjezd - průjezd |  |  | 2 | 196.535 | 196.695 | 160 | č. I, úrovňové, vnější
konstrukce sypané
Žabokliky

## Žabokliky
Směr : Kaštice | [14 empty] | Návěstidla - ŽST | [17 empty] | Návěstidla - ŽST | [10 empty] | Směr : Žatec západ
[13 empty] | Vjezdová |  | Odjezdová | [5 empty] | Seřaďovací | [8 empty] | Seřaďovací |  |  | Odjezdová |  |  |  |  | Vjezdová
[15 empty] | Obvod DOZ | [7 empty] | Km 196,630 | [9 empty] | Obvod DOZ
| Traťové | [43 empty] | Traťové
| zabezpečovací |  |  |  | Automatické hradlo |  |  |  | Kód : 14 |  |  |  | Př L | 195.25 | [8 empty] | SENA | C | JTom | [12 empty] | Př S | 197.965 | [5 empty] | zabezpečovací | Automatické hradlo |  |  |  | Kód : 14
| zařízení : |  |  |  | ( bez návěstního bodu ) | [9 empty] | S 1 | 196.4 | S 2 | 196.38 |  |  | Se 1 | 196.05 | [7 empty] | Se 2 | 196.907 |  | L 1 | 196.834 | L 2 | 196.834 | [8 empty] | zařízení : | AHP 83 ( bez návěstního bodu )
[13 empty] | L | 195.95 | [9 empty] | II. / 2012 | [13 empty] | S | 197.265
| Zjišťování konce |  |  |  | samočinně činností |  |  | zast. | 90 | [35 empty] | Zjišťování konce | samočinně činností |  |  | zast. | 90
| vlaku : |  |  |  | zabezpečovacího zařízení |  |  | proj. | 30 | [35 empty] | vlaku : | zabezpečovacího zařízení |  |  | proj. | 30
SVk 1
vlečka V3271
EZ - SVk1/6
[20 empty] | Vk 2 | [5 empty] | 6 |  |  | 196.72
[6 empty] | Se 1 | [14 empty] | S 1 | [28 empty] | S
[16 empty] | 3 | [20 empty] | 12
[14 empty] | 1 |  |  |  |  | S 2
| L | [30 empty] | L 1 |  |  |  |  | Se 2
[14 empty] | PSt.1 | [22 empty] | PSt.2
2
L 2
[5 empty] | 0 | [8 empty] | ( v.č.1 ) | [22 empty] | ( v.č.12 )
EZ
Vk 1
( Vk1/2t/2 )
[14 empty] | EZ | [13 empty] | 196.7
( Vk2/3t/3 )
Vjezdové / odjezdové rychlosti :
č. | staničení | N | námezník | přest. |  | č. | staničení | N | námezník | přest. |  | poznámka | [11 empty] | v pokračování traťové koleje - rychlost traťová s místním omezením | [13 empty] | č. | staničení | N | námezník | přest. |  |  | poznámka |  | č. | staničení | N | námezník | přest.
|  | Obvod DOZ | [8 empty] | Obvod posunu | [12 empty] | při jízdě do odbočky - rychlost 40 km/h | [18 empty] | Obvod posunu | [5 empty] | Obvod DOZ
|  |  | 0 |  |  | 2 | 196.333 | 42 | 196.375 | ručně | odtlačný výměnový zámek, klíč je v kontrolním zámku Vk1 | [12 empty] | Současné vlakové cesty | [25 empty] | 0
1 | 196.293 | 51 | 196.344 | elm. | [19 empty] | Vzájemně vyloučeny jsou pouze protisměrné | [13 empty] | 6 | 196.634 | 51 | 196.685 | ručně | výměnový zámek, klíč je držen v kontrolním zámku VkS1 |  |  |  | 12 | 196.918 | -51 | 196.867 | elm.
[6 empty] | 3 | 196.335 | 51 | 196.386 | ručně | odtlačný výměnový zámek, klíč je v kontrolním zámku Vk2 | [12 empty] | jízdní cesty na tutéž kolej | [25 empty] | 0
Žabokliky
1
Výhybky
Výhybky
2
3
4
3 a
PZS 3SBLI km 195,984
PZS 3SBLI km 196,926
160
160
P1720
P1721