## titul
Trať : | 713 B |  |  |  |  | Km 403,978 | [6 empty] | Ev. č. : | 749259
| Staniční |  |  |  |  | Elektronické stavědlo - ESA 11
| zabezpečovací |  |  |  |  | JOP | [5 empty] | Kód : 22
| zařízení : |  |  |  |  | 3. kategorie
| Dopravní stanoviště : |  |  |  | Dopravní kancelář |  |  | Technologická budova - SÚ
| ( km ) |  |  |  | 403.978 |  |  | 403.978
| Počet pracovníků : |  |  |  |  | dálková obsluha výpravčím DOZ Plzeň
( nouzová obsluha pohotovostním výpravčím )
| Zjišťování |  |  |  |  | samočinně činností | [5 empty] | zast. - 90
| konce vlaku |  |  |  |  | zabezpečovacího zařízení | [5 empty] | proj. - 30
|  | Dopravní koleje | [6 empty] | Nástupiště u koleje
č. | Začátek | Konec | Délka | Poznámka |  |  | č. | Začátek | Konec | Délka | Poznámka
1 | 403.66 | 403.864 | 204 | Hlavní staniční kolej, NTV | [6 empty] | č. I, úrovňové, vnější
1a | 403.928 | 404.22 | 292 | Hlavní staniční kolej, NTV |  |  | 1 a | 403.936 | 404.076 | 140 | konstrukce SUDOP T + desky K230
1 + 1a | 403.66 | 404.22 | 560 | [7 empty] | přístup od výpravní budovy
3 | 403.66 | 403.911 | 251 | Vjezd - odjezd - průjezd, NTV | [5 empty] | 0 | č. II, úrovňové, vnější
3a | 404.007 | 404.22 | 213 | Vjezd - odjezd - průjezd, NTV |  |  | 3 | 403.772 | 403.912 | 140 | konstrukce SUDOP T + desky K230
3 + 3a | 403.66 | 404.22 | 560 | [7 empty] | přístup po chodníku P295 v km 403,919
Pavlovice

## Pavlovice
[5 empty] | Směr : Ošelín | [7 empty] | Návěstidla - ŽST | [16 empty] | Návěstidla - ŽST | [10 empty] | Směr : Brod nad Tichou
[11 empty] | Vjezdová |  | Odjezdová |  |  |  | Cestová |  | Seřaďovací | [6 empty] | Seřaďovací |  | Cestová |  | Odjezdová |  |  |  |  | Vjezdová
[13 empty] | Obvod DOZ Plzeň | [9 empty] | Km 403,978 | [6 empty] | Obvod DOZ Plzeň
| Traťové | [36 empty] | Traťové
| zabezpečovací |  |  |  | Automatický blok |  |  |  | Kód : 10 |  | AB | 4019 |  |  |  |  | Sc 1a | 403.928 | Se 1 | 403.154 |  | KANGO | C | JTom |  | Se 3 | 404.292 | Lc 1 | 403.864 | [5 empty] | AB | 4064 |  | zabezpečovací |  |  | Automatický blok |  |  |  | Kód : 10
| zařízení : |  |  |  | typ ABE-1, trojznakový, obousměrný | [7 empty] | S 1 | 403.66 | S 3 | 403.66 | [13 empty] | L 1a | 404.22 | L 3a | 404.22 |  |  |  |  | zařízení : |  |  | typ ABE-1, trojznakový, obousměrný
[11 empty] | L | 403.101 |  |  |  |  | Sc 3a | 404.007 | Se 2 | 403.555 |  |  | IX. / 2013 |  |  | Se 4 | 404.598 | Lc 3 | 403.911 | [5 empty] | S | 404.663
| Zjišťování konce |  |  |  | samočinně činností |  |  | zast. | 90 | [28 empty] | Zjišťování konce |  |  | samočinně činností |  |  | zast. | 90
| vlaku : |  |  |  | zabezpečovacího zařízení |  |  | proj. | 30 | [28 empty] | vlaku : |  |  | zabezpečovacího zařízení |  |  | proj. | 30
|  | Oddílová autobloku | [36 empty] | Oddílová autobloku
|  | Z Ošelína |  |  |  | Do Ošelína | [32 empty] | Do Brodu n.Tichou |  |  | Z Brodu n.Tichou
|  | 3989 | 398.852 |  |  | 4026 | 402.601
|  | 3999 | 399.896 |  |  | 4012 | 401.12 | [31 empty] | 4061 | 406.058 |  | 4064 | 406.383
|  | 4009 | 400.899 |  |  | 3998 | 399.898
|  | 4019 | 401.919 |  |  | 3988 | 398.852
[13 empty] | S 3 | [11 empty] | Sc 3a
Pavlovický tunel
|  | L |  | Se 1 |  |  |  | délka = 222m |  |  |  |  | S 1 | [9 empty] | Sc 1a | [13 empty] | Se 3
[10 empty] | 1 | [11 empty] | Lc 3 | [11 empty] | L 3a
2
[10 empty] | Se 2 | [10 empty] | Lc 1 | [12 empty] | L 1a | [7 empty] | Se 4 |  | S
chodník v km 403,922
Vjezdové / odjezdové rychlosti :
č. | staničení | N | námezník | přest. | [18 empty] | v pokračování traťové koleje - rychlost traťová s místním omezením | [18 empty] | č. | staničení | N | námezník | přest.
|  | Obvod DOZ Plzeň | [20 empty] | při jízdě do odbočky - rychlost 50 km/h | [20 empty] | Obvod DOZ Plzeň
Současné vlakové cesty
1 | 403.558 | 69 | 403.627 | elm. | [18 empty] | Vzájemně vyloučeny jsou pouze protisměrné | [18 empty] | 2 | 404.29 | -51 | 404.239 | elm.
jízdní cesty na tutéž kolej
Výhybky
Pavlovice
Výhybky
1 a *
3 a *
Návěstidla - trať
SÚ
Návěstidla - trať
5
5
5
5
3 *
1 *
5
5
403,300
403,522
P295 - 3ZBI km 403,919
140
140