## Odb Chotěbuz
|  |  | Směr : Český Těšín | [23 empty] | Směr : Louky n/O. // Albrechtice u Č. T.
[12 empty] | Trať : 301 A // 301 D |  |  |  | Km 323,560 = 4,291 |  |  |  | Ev. č. : 382457
|  |  | Traťové zabezpečovací zařízení : | [5 empty] | Návěstidla | [6 empty] | Zabezpečovací zařízení : |  |  |  | Návěstidla | [6 empty] | Traťové zabezpečovací zařízení :
[9 empty] | Vjezdová | [6 empty] | Jednotné obslužné pracoviště |  |  |  | Vjezdová
|  |  | Automatický blok | [5 empty] | Obvod výpravčího ŽST Český Těšín | [6 empty] | ESA 11 - DŘO |  |  |  | Obvod výpravčího ŽST Český Těšín | [6 empty] | Automatický blok
|  |  | ABE - 1 | [23 empty] | ABE - 1
Kód : 22
|  |  | Kód : 10 | [6 empty] | 1 - 3221 | 322.063 |  |  |  |  | Dopravní stanoviště |  |  |  | Př BS = ON LnO |  | 5.703 | 1 - 58 |  |  |  | Kód : 10
323.894
dálková obsluha výpravčím JOP z ŽST Český Těšín
|  |  | Zjišťování konce vlaku : | [6 empty] | C L | 323.502 | [8 empty] | 323.807 | B S | 323.807 | A S |  |  |  | Zjišťování konce vlaku :
|  |  | samočinně činností zabezpečovacího zařízení | [6 empty] | = | 4.233 |  |  |  |  | Zjišťování konce vlaku : | [5 empty] | 4.538 | = |  |  |  | samočinně činností zabezpečovacího zařízení
|  |  | proj. : 30 | [12 empty] | samočinně činností zabezpečovacího zařízení | [10 empty] | proj. : 30
proj. : 30
Vjezdové / odjezdové rychlosti :
v pokračování traťové koleje - rychlost traťová s místním omezením
při jízdě do odbočky - rychlost 100 km/h
Podchod
km 323,875 = 4,606
A S
[8 empty] | 323.601 | [5 empty] | 302
B S
301
C L
2-3236 2-3235
2-42 2-43
Chotěbuz zastávka
km 323,919 = 4,650
Ev. č. : 332445
Výhybky | [11 empty] | Nástupiště u koleje ( 301 A ) |  |  |  |  | Nástupiště u koleje ( 301 D ) |  |  |  | Výhybky
č. | staničení | N | námezník | přest. |  |  | poznámka |  |  |  |  | č. | Začátek | Konec | Délka | C | č. | Začátek | Konec | Délka | č. | staničení | N | námezník | přest. | poznámka
301 | 323.56 | 110 | 323.67 | elm. | obsluhuje výpravčí JOP ŽST Český Těšín | [10 empty] | KANGO
= | 4.291 | 110 | 4.401 | [8 empty] | 1 | 323.81 | 323.98 | 170 | JPg | 1 | 4.541 | 4.711 | 170
302 | 323.688 | -71 | 323.617 | elm. | obsluhuje výpravčí JOP ŽST Český Těšín | [6 empty] | 2 | 323.81 | 323.98 | 170 | IX. | 2 | 4.541 | 4.711 | 170
= | 4.419 | -71 | 4.348 | [12 empty] | 2019
Odb Chotěbuz
Louky nad Olší
Albrechtice u Č. Těšína
2
1
2
1
1
2
2
170
170
S Ú