## titul
Trať : | 301 |  |  |  | Km 269,416 | [6 empty] | Ev. č. : | 332643
Staniční
| zabezpečovací |  |  |  | Elektronické stavědlo - JOP | [5 empty] | Kód : 22
| zařízení : |  |  |  | ESA 11 - DŘS
| Dopravní stanoviště : |  |  |  | Dopravní kancelář
| ( km ) |  |  |  | 269.416
| Počet pracovníků : |  |  |  | dálková obsluha dispečerem DOZ z JOP ŽST Ostrava - Svinov
( nouzová obsluha pohotovostním výpravčím )
| Zjišťování |  |  |  | samočinně činností | [5 empty] | zast. - 90
| konce vlaku |  |  |  | zabezpečovacího zařízení | [5 empty] | proj. - 30
|  | Dopravní koleje | [5 empty] | Nástupiště u koleje
č. | Začátek | Konec | Délka | Poznámka |  | č. | Začátek | Konec | Délka | Poznámka
1 | 268.606 | 269.307 | 701 | Hlavní staniční kolej, NTV
[6 empty] | 1 + 2 | 269.121 | 269.296 | 175 | č. II, úrovňové, oboustranné
2 | 268.588 | 269.307 | 719 | Vjezd - odjezd - průjezd, NTV
[6 empty] | 2 | 269.121 | 269.296 | 175 | č. I, úrovňové, vnější
3 | 268.606 | 269.288 | 682 | Vjezd - odjezd - průjezd, NTV
Děhylov

## Děhylov
[5 empty] | Směr : Ostrava - Třebovice | [9 empty] | Návěstidla - ŽST | [11 empty] | Návěstidla - ŽST | [12 empty] | Směr : Háj ve Slezsku
[11 empty] | Vjezdová |  |  |  | Odjezdová |  |  |  | Seřaďovací | [5 empty] | Seřaďovací |  | Odjezdová |  |  |  |  | Vjezdová
[15 empty] | Obvod dispečera DOZ | [6 empty] | Km 269,416 |  |  |  |  | Obvod dispečera DOZ
| Traťové |  |  |  | Integrované - TESA | [30 empty] | Traťové |  |  |  | Integrované - TESA
| zabezpečovací |  |  |  | ( bez návěstního bodu ) |  |  |  | Kód : 14 |  | Př L | 267.485 |  |  |  |  | S 2 | 268.588 |  |  | KANGO | C | JPg |  | Se 2 | 269.288 |  |  | L 2 | 269.307 |  | Př S | 270.38 |  |  | zabezpečovací |  |  |  | ( bez návěstního bodu ) |  |  |  | Kód : 14
| zařízení : |  |  |  | obsluha z pracoviště úsekového ovládání | [9 empty] | S 1 | 268.606 |  |  | Se 1 | 268.448 | [6 empty] | L 1 | 269.307 | [7 empty] | zařízení : |  |  |  | obsluha z pracoviště úsekového ovládání
[11 empty] | L | 268.194 |  |  |  |  | S 3 | 268.606 |  |  |  | IV. / 2013 |  |  | Se 3 | 269.438 |  |  | L 3 | 269.288 |  | S | 269.68
| Zjišťování konce |  |  |  | samočinně činností |  |  | zast. | 90 | [12 empty] | Vjezdové / odjezdové rychlosti : | [13 empty] | Zjišťování konce |  |  |  | samočinně činností |  |  | zast. | 90
| vlaku : |  |  |  | zabezpečovacího zařízení |  |  | proj. | 30 | [12 empty] | v pokračování traťové koleje - rychlost traťová s místním omezením | [13 empty] | vlaku : |  |  |  | zabezpečovacího zařízení |  |  | proj. | 30
při jízdě do odbočky - není-li uvedeno jinak, rychlost 50 km/h
Vk 1
269.055
S 3
Se 2
3
[14 empty] | S 1 | [24 empty] | Se 3 |  |  |  |  | S
[8 empty] | 1 |  | 2 | [20 empty] | L 3 | [5 empty] | 5
[13 empty] | S 2 | [21 empty] | 4
| L | [6 empty] | Se 1 | [23 empty] | L 1
L 2
č. | staničení | N | námezník | přest. |  | č. | staničení | přest. | [28 empty] | č. | staničení | přest. |  | č. | staničení | N | námezník | přest.
|  |  |  | Obvod dispečera DOZ | [36 empty] | Obvod dispečera DOZ
[37 empty] | 3 | 269.357 | elm.
1 | 268.45 | 69 | 268.519 | elm. |  | 2 | 268.524 | elm. | [13 empty] | Současné vlakové cesty | [18 empty] | 5 | 269.411 | -51 | 269.36 | elm.
[22 empty] | Vzájemně vyloučeny jsou pouze protisměrné jízdní cesty na tutéž kolej | [14 empty] | 4 | 269.372 | elm.
Výhybky
Děhylov
Výhybky
1 *
3 *
2 *
P 7729 - 3ZBI km 269,423
P 7728 - 3SBI km 268,579
5
80
5
5
5
5
5
175
175