## titul
Trať : | 301 |  |  |  | Km 290,762 |  |  | Ev. č. : | 345249
[8 empty] | Směrový bod : | 310
[8 empty] | Pohraniční přechodová stanice : | 5426
Staniční
zabezpečovací |  |  |  |  | Elektronické stavědlo |  |  | Kód : 22
zařízení : |  |  |  |  | DŘS - ETB, ovládání prostřednictvím JOP
Dopravní stanoviště : |  |  |  |  | Dopravní kancelář
( km ) |  |  |  |  | 290.762
dálková obsluha dispečerem CDP Přerov
Počet pracovníků |  |  |  |  | ( nouzová obsluha pohotovostním výpravčím )
ŽST je obsazena pohotovostním výpravčím, při obsluze ŽST z CDP vykonává ostatní povinnosti uložené staničním řádem
Zjišťování |  |  |  | samočinně činností |  | zast. : 90
konce vlaku |  |  |  | zabezpečovacího zařízení |  | proj. : 30
Traťové |  |  |  | Směr : Zebrzydowice - PKP |  |  | Směr : Odb Závada
zabezpečovací |  |  |  | Telefonické dorozumívání *) |  |  | Automatický blok
zařízení : |  |  |  | *) = TZZ - UAB typu Eac (PKP) s vazbou na ETB |  |  | ABE - 1
je dle čl. 32 a 67 SŘ doplněno telefonickou odhláškou
Kód : |  |  |  | 1 |  |  | 10
Zjišťování |  |  |  | samočinně činností |  | zast. : 90 // PKP - 91
konce vlaku |  |  |  | zabezpečovacího zařízení |  | proj. : 30 // PKP - 31
Dopravní koleje
č. | Začátek | Konec | Délka |  |  | Poznámka
1 | 291.29 | 290.456 | 834 |  |  | Hlavní staniční kolej, NTV
2 | 291.303 | 290.502 | 801 |  |  | Hlavní staniční kolej, NTV
3 | 291.223 | 290.494 | 729 |  |  | Vjezd - odjezd, NTV
4 b | 290.634 | 290.533 | 101 |  |  | Jen odjezd směr Odb Závada, kusá, NTV
5 | 291.204 | 290.627 | 577 |  |  | Vjezd - odjezd, NTV
6 | 291.298 | 290.573 | 725 |  |  | Vjezd - odjezd, NTV
7 a | 291.18 | 290.975 | 205 |  |  | Vjezd - odjezd, NTV
7 | 290.893 | 290.742 | 151 |  |  | ( 7a + 7 = 438 m )
8 | 291.359 | 290.597 | 762 |  |  | Vjezd - odjezd, seřaďovací dle PV, NTV
9 | 290.9 | 290.77 | 130 |  |  | Vjezd - odjezd, NTV
10 | 291.337 | 290.63 | 707 |  |  | Vjezd - odjezd, seřaďovací dle PV, NTV
12 | 291.299 | 290.665 | 634 |  |  | Vjezd - odjezd, seřaďovací dle PV, NTV
14 | 291.287 | 290.652 | 635 |  |  | Vjezd - odjezd, seřaďovací dle PV, NTV
16 | 291.3 | 290.541 | 759 |  |  | Vjezd - odjezd, seřaďovací dle PV, NTV
18 | 291.284 | 290.583 | 701 |  |  | Vjezd - odjezd, seřaďovací dle PV, NTV
20 | 291.284 | 290.576 | 708 |  |  | Vjezd - odjezd, seřaďovací dle PV, NTV 150 m na špicích obou zhlaví
22 | 291.264 | 290.563 | 701 |  |  | Vjezd - odjezd, seřaďovací dle PV, NTV 150 m na špicích obou zhlaví
24 | 291.22 | 290.67 | 550 |  |  | Vjezd - odjezd, seřaďovací dle PV
26 | 291.242 | 290.665 | 577 |  |  | Vjezd - odjezd, seřaďovací dle PV
Nástupiště u koleje
č. | Začátek | Konec | Délka |  |  | Poznámka
2 + 6 | 291.053 | 290.653 | 400 |  |  | č. III, mimoúrovňové, ostrovní
podchod v km 290,881
9 | 290.89 | 290.795 | 95 |  |  | č. I, úrovňové, vnější
Petrovice u Karviné

## Petrovice
[43 empty] | A 3 | A 3 | [24 empty] | A 3 | A 3 | [26 empty] | A 3 | A 3
|  | Návěstidla - trať | [23 empty] | Návěstidla - ŽST | [21 empty] | Návěstidla - ŽST | [38 empty] | Návěstidla - ŽST | [28 empty] | Návěstidla - ŽST | [18 empty] | Návěstidla - trať
[16 empty] | Vjezdová | [9 empty] | Odjezdová | [9 empty] | Cestová | [13 empty] | Seřaďovací | [38 empty] | Seřaďovací | [24 empty] | Odjezdová | [9 empty] | Vjezdová
Ze Zebrzydowic ( PKP ) |  |  |  |  | Do Zebrzydowic ( PKP ) | [20 empty] | Obvod dispečera CDP | [21 empty] | Obvod dispečera CDP | [27 empty] | Km 290,762 | [10 empty] | Obvod dispečera CDP | [28 empty] | Obvod dispečera CDP | [16 empty] | Do Dětmarovic | [5 empty] | Z Dětmarovic
směr : |  |  |  |  | směr : | [127 empty] | směr : | [5 empty] | směr :
správný |  | nesprávný |  |  | správný |  | nesprávný | [8 empty] | Z koleje č. 2 |  | Z koleje č. 1 | [7 empty] | S 6 | 291.298 | S 10 | 291.337 | S 16 | 291.3 | S 22 | 291.264 | [14 empty] | Se 3 | 291.774 | Se 6 | 291.695 | [23 empty] | KANGO | C | JPg | [9 empty] | Se 17 | 290.573 | Se 20 | 290.383 | Se 23 | 290.174 | [21 empty] | L 7 | 290.742 | L 10 | 290.63 | L 16 | 290.541 | L 22 | 290.563 |  |  | Z koleje č. 2 |  | Z koleje č. 1 | [6 empty] | správný |  | nesprávný |  |  |  | správný |  | nesprávný
[22 empty] | S 1 | 291.29 | S 3 | 291.223 | [12 empty] | Sc 7 | 290.893 | [6 empty] | Se 1 | 292.125 |  |  |  |  | Se 9 | 291.457 | Se 12 | 291.311 | [20 empty] | XII. / 2018 | [8 empty] | Se 15 | 290.696 | [6 empty] | Se 26 | 289.899 | [13 empty] | L 1 | 290.456 | L 3 | 290.494 | L 5 | 290.627
795 | 79.633 | 796N | 79.633 |  | Státní hranice km 292,602 = 80,662 | [10 empty] | 2 L | 292.175 | 1 L | 292.175 | [6 empty] | S 7a | 291.18 | S 12 | 291.299 | S 18 | 291.284 | S 24 | 291.22 |  |  | Lc 7a | 290.975 | [10 empty] | Se 4 | 291.748 | Se 7 | 291.62 | [35 empty] | Se 18 | 290.556 | Se 21 | 290.363 | Se 24 | 290.143 | [21 empty] | L 8 | 290.597 | L 12 | 290.665 | L 18 | 290.583 | L 24 | 290.67 |  |  | 2 S | 289.844 | 1 S | 289.844 | [5 empty] | 2-2887 | 288.795 | 1-2887 | 288.795 |  |  | 1 DS | 286.525 | 2 DS | 286.525
[22 empty] | S 2 | 291.303 | S 5 | 291.204 | [12 empty] | Sc 9 | 290.9 | [6 empty] | Se 2 | 292.125 |  |  |  |  | Se 10 | 291.434 | Se 14 | 291.197 | [20 empty] | Vjezdové / odjezdové rychlosti : | [8 empty] | Se 16 | 290.633 | [6 empty] | Se 27 | 289.899 | [13 empty] | L 2 | 290.502 | L 4b | 290.533 | L 6 | 290.573 | [25 empty] | Odb Závada
Státní hranice km 80,662 = 292,602 |  |  |  |  | 796 | 79.597 | 795N | 79.597 | [17 empty] | S 8 | 291.359 | S 14 | 291.287 | S 20 | 291.284 | S 26 | 291.242 | [14 empty] | Se 5 | 291.747 | Se 8 | 291.525 | [24 empty] | v pokračování traťové koleje - rychlost traťová s místním omezením | [10 empty] | Se 19 | 290.494 | Se 22 | 290.254 | Se 25 | 290.118 | [21 empty] | L 9 | 290.77 | L 14 | 290.652 | L 20 | 290.576 | L 26 | 290.665 | [11 empty] | 2 PL | 287.628 | 1 PL | 287.628
[76 empty] | při jízdě do odbočky - není-li uvedeno jinak, rychlost 40 km/h | [56 empty] | Odb Závada | [5 empty] | 1-2876 | 287.624 | 2-2876 | 287.624
[133 empty] | 2-2865 | 286.533 | 1-2865 | 286.533 |  |  | 1-2888 | 288.795 | 2-2888 | 288.795
Účelové kolejiště SŽDC
Výpravní budova
[63 empty] | 291.203 | [23 empty] | 290,617
[62 empty] | Vk 1 | Se 14 | [8 empty] | Sc 9 | [7 empty] | Vk 2 | Se 15
[66 empty] | 26 | 291.074 | [10 empty] | 32 | [5 empty] | 290.653 | [18 empty] | 290.451 | [26 empty] | Spojovací kolej č 90 :
km 290,180 = 0,480
[64 empty] | S 7a | [8 empty] | Sc 7 | [16 empty] | Vk 5 |  | Se 17 | [42 empty] | Obvod
[71 empty] | 30 | [6 empty] | L 9 |  |  |  | 33 |  |  | 35 | [49 empty] | Karviná město
[59 empty] | 25 | [70 empty] | Se 23
[62 empty] | S 5 | [31 empty] | Se 18 | [14 empty] | 51
[70 empty] | Lc 7a | [8 empty] | L 7 | [50 empty] | 60
[57 empty] | 24 | [53 empty] | 53
[61 empty] | S 3 | [31 empty] | 40
[86 empty] | L 5 | [13 empty] | Se 19
[53 empty] | 21 | [52 empty] | 49 |  |  |  | Se 20
|  |  |  | Se 1 | [11 empty] | Se 6 | [40 empty] | S 1 | [66 empty] | Se 22 | [7 empty] | Se 24 | [5 empty] | Se 26 |  | 1 S
[8 empty] | 1 | [39 empty] | 15 | 17 | [50 empty] | L 3 | [9 empty] | 52 | [10 empty] | 57 | 58 | [5 empty] | 59
|  | 1 L | [52 empty] | S 2 | [57 empty] | Se 21 | [20 empty] | Se 25
[8 empty] | Se 3 |  |  |  | Se 4 | [30 empty] | Se 10 | [59 empty] | L 1
|  | 2 L | [15 empty] | 2 |  |  |  | 3 | [18 empty] | 7 | 8 |  |  |  |  | 14 | [8 empty] | S 6 | [50 empty] | 50 |  |  |  |  | 54 | 55 | [19 empty] | 61
|  |  |  | Se 2 | [7 empty] | Se 5 | [21 empty] | Se 8 | [65 empty] | L 2 | [37 empty] | Se 27 |  | 2 S
47
[18 empty] | 291,674 | [11 empty] | 4 |  |  |  | 5 | [50 empty] | 290,634
[25 empty] | Se 7 | [17 empty] | 10 | [52 empty] | L 4b
[40 empty] | 6 | [8 empty] | S 8 | [51 empty] | 45 |  |  |  | 48
[40 empty] | Se 9 | [51 empty] | L 6
[43 empty] | 9 | [53 empty] | 42
[45 empty] | 12 | 13 | [5 empty] | S 10
L 8
[93 empty] | 41 | [8 empty] | 46
[56 empty] | S 12 | [43 empty] | 44
[45 empty] | 11 |  |  |  |  | 18 | [35 empty] | L 10 |  |  |  | 38
S 14
L 12
L 16
[48 empty] | 16 | [7 empty] | S 16 | [42 empty] | 43
L 14
20
S 18
L 18
S 20
L 20
S 22
L 22
S 24
[55 empty] | Se 12 | 23
S 26
[83 empty] | L 24 |  |  |  | 37
[54 empty] | Vk 6 | 22 | [35 empty] | 39
L 26
36
29
[82 empty] | Vk 3 |  | Vk 4 |  | Se 16
34
[68 empty] | 291.013 | [15 empty] | EZ
( Vk 4 / Vk 3 )
290.858
č. | staničení | N | námezník | přest. | č. | staničení | přest. |  | č. | staničení | přest. |  | č. | staničení | přest. | č. | staničení | přest. |  | č. | staničení | přest. | [95 empty] | č. | staničení | přest. |  | č. | staničení | přest. |  | č. | staničení | přest. | č. | staničení | přest. |  | č. | staničení | přest. |  | č. | staničení | N | námezník | přest.
[11 empty] | Obvod dispečera CDP | [117 empty] | Obvod dispečera CDP
[85 empty] | č. | staničení | N | námezník | přest. |  |  | poznámka
[9 empty] | 7 | 291.451 | elm. |  | 12 | 291.4 | elm. | 17 | 291.363 | elm. | [71 empty] | Obvod posunu | [31 empty] | 37 | 290.615 | elm. |  | 42 | 290.523 | elm. | 47 | 290.452 | elm. |  | 54 | 290.367 | elm.
[5 empty] | 3 | 291.639 | elm. | [38 empty] | č. | staničení | N | námezník | přest. |  |  | poznámka | [64 empty] | 30 | 290.957 | elm.
[9 empty] | 8 | 291.445 | elm. |  | 13 | 291.394 | elm. | 18 | 291.355 | elm. |  | 23 | 291.293 | elm. | [28 empty] | Obvod posunu | [33 empty] | 34 | 290.666 | 42 | 290.708 | ručně | bez zabezpečení | [31 empty] | 38 | 290.589 | elm. |  | 43 | 290.505 | elm. | 48 | 290.44 | elm. |  | 55 | 290.36 | elm.
1 | 291.771 | -65 | 291.706 | elm. | 4 | 291.561 | elm. | [25 empty] | Zebrzydowické zhlaví | [71 empty] | Dětmarovické zhlaví | [12 empty] | 32 | 290.758 | elm. | [16 empty] | 59 | 290.201 | -51 | 290.15 | elm.
[9 empty] | 9 | 291.427 | elm. |  | 14 | 291.377 | elm. |  |  |  |  | 24 | 291.291 | elm. | [8 empty] | Z / na |  | na / z k.č. |  | přes výhybky | [10 empty] | 22 | 291.303 | -51 | 291.252 | ručně | bez zabezpečení | [33 empty] | 36 | 290.619 | 42 | 290.661 | ručně | bez zabezpečení | [12 empty] | Z / na |  | na / z k.č. |  | přes výhybky | [14 empty] | 39 | 290.58 | elm. |  | 44 | 290.497 | elm. | 49 | 290.433 | elm. |  | 57 | 290.285 | elm.
2 | 291.673 | 65 | 291.738 | elm. | 5 | 291.527 | elm. | [68 empty] | Současné vlakové cesty | [41 empty] | 33 | 290.682 | elm. | [16 empty] | 61 | 290.125 | 51 | 290.176 | elm.
[9 empty] | 10 | 291.427 | elm. |  | 15 | 291.369 | elm. | 20 | 291.351 | elm. |  | 25 | 291.252 | elm. | [8 empty] | traťové koleje č. 1 |  | 1, 3, 5, 7a |  | var I. - 2, 3, 7, 8 | [10 empty] | 26 | 291.114 | 42 | 291.156 | ručně | bez zabezpečení | [24 empty] | Vzájemně vyloučeny jsou všechny : 1) - protisměrné jízdní cesty na tutéž kolej | [8 empty] | 51 | 290.401 | 42 | 290.443 | ručně | bez zabezpečení | [31 empty] | 40 | 290.561 | elm. |  | 45 | 290.486 | elm. | 50 | 290.413 | elm. |  | 58 | 290.279 | elm.
[5 empty] | 6 | 291.454 | elm. | [25 empty] | 1, 3, 5, 7a |  | var II. - 2, 3, 4, 5, 7, 8 | [40 empty] | 2) - jízdní cesty mající předepsanou rozdílnou polohu alespoň jedné pojížděné nebo odvratné výhybky | [26 empty] | traťové koleje č. 2 |  | sk. 2 -26 |  | 59, 58, 57 | [10 empty] | 35 | 290.636 | elm.
[9 empty] | 11 | 291.401 | elm. |  | 16 | 291.365 | elm. | 21 | 291.324 | elm. | [12 empty] | traťové koleje č.1 + 2 |  | 2, 6 |  | 4, 5 | [10 empty] | 29 | 290.961 | -46 | 290.915 | ručně | bez zabezpečení | [33 empty] | 53 | 290.376 | 42 | 290.418 | ručně | bez zabezpečení | [31 empty] | 41 | 290.556 | elm. |  | 46 | 290.472 | elm. | 52 | 290.389 | elm. |  | 60 | 290.18 | elm.
[43 empty] | A 3 | A 3 | [24 empty] | A 3 | A 3 | [26 empty] | A 3 | A 3
Výhybky
Variantní vlakové cesty
Výhybky
Výhybky
Petrovice u Karviné
Variantní vlakové cesty
60
Výhybky
2
1
1
2
7 *
9 *
28 b
30 b
32 b
5 *
3 *
1 *
2 *
6 *
8 *
10 *
12 *
14 *
16 *
18 *
20
22
24
26
30 a
28 a
9 a
11 a
5 a *
4 b *
9 b
90
7 b *
11
4 a *
7 a
P 6517 - 3ZBI km 291,785
60
9 c
400
95