## Čadca - titul
Směr : | Krásno nad Kysucou / Mosty u Jablunkova |  |  |  | Km 279,800
Směr : | Čierne pri Čadci |  |  |  | Km 280,528 = 0,905
Směr : | Turzovka |  |  |  | Km 0,027 = 279,295
Staniční
zabezpečovací |  |  |  |  | Elektronické stavědlo |  |  |  | Kód : 22
zařízení : |  |  |  |  | ESA 44, ovládání prostřednictvím JOP
Dopravní stanoviště : |  |  | Stavědlo 1 |  |  | Dopravní kancelář |  |  | 3. nástupiště
( km ) |  |  | 279.28 |  |  | 279.8
Počet |  |  | Signalista - 1 |  |  | Výpravčí - 2 |  |  | Výpravčí - 1
pracovníků | [5 empty] | dispoziční, vnitřní |  |  | vnější služby
Zjišťování |  |  |  | samočinně činností |  | zast. : 90
konce vlaku |  |  |  | zabezpečovacího zařízení |  | proj. : 30
Traťové |  |  | Směr : Krásno nad Kysucou |  |  |  |  | Směr : Mosty u Jablunkova
zabezpečovací |  |  | Automatický blok |  |  |  |  | Automatický blok
zařízení : |  |  | ABE - 1 |  |  |  |  | AB 3-74
Kód : |  |  | 10 |  |  |  |  | 10
Zjišťování |  |  |  | samočinně činností |  | zast. : 90
konce vlaku |  |  |  | zabezpečovacího zařízení |  | proj. : 30
Traťové |  |  | Směr : Turzovka |  |  |  |  | Směr : Čierne pri Čadci
zabezpečovací |  |  | Telefonické dorozumívání |  |  |  |  | Automatické hradlo
zařízení : | [7 empty] | ITZ
Kód : |  |  | 1 |  |  |  |  | 14
Zjišťování |  | výpravčí vnější služby // |  | zast. : 42 |  |  | samočinně činností |  | zast. : 90
konce vlaku |  | signalista St. 1 |  | proj. : - |  |  | zabezpečovacího zařízení |  | proj. : 30
Nástupiště u koleje
č. | Začátek | Konec | Délka |  |  |  | Poznámka
2 + 3 | 279.623 | 280.023 | 400 |  |  |  | č. III, mimoúrovňové, ostrovní
5 + 7 | 279.685 | 279.943 | 258 |  |  |  | č. II, mimoúrovňové, ostrovní
9 | 279.686 | 279.936 | 250 |  |  |  | č. I, úrovňové, vnější
101 | 0.216 | 0.366 | 150 |  |  |  | Makovské - úrovňové, vnější
103 | 0.212 | 0.347 | 135 |  |  |  | Makovské - úrovňové, jednostranné
1 | 279.445 | 279.604 | 159 |  |  |  | jen při mimořádnostech - úrovňové, jednostranné
4 | 279.446 | 279.637 | 191 |  |  |  | jen při mimořádnostech - úrovňové, jednostranné
Čadca

## Čadca - ŽSR
[30 empty] | A 3 | A 3 | [29 empty] | A 3 | A 3 | [19 empty] | A 3 | A 3
[58 empty] | 0.439 | [5 empty] | Km 279,800
[63 empty] | KANGO | C | JPg
Nedostatečné |  |  |  |  | Nedostatečné |  |  |  | Nedostatečné | [48 empty] | 0.446
zábrzdné vzdálenosti |  |  |  |  | zábrzdné vzdálenosti |  |  |  | zábrzdné vzdálenosti | [54 empty] | VIII. / 2017
| Mezi návěstidly |  | metrů |  |  | Mezi návěstidly | metrů |  |  | Mezi návěstidly | metrů | [45 empty] | Se 23 |  |  | MS
112
| 1 L - Lc 1 |  | 701 |  |  | Lc 3b - Lc 9 | 363 |  |  | Lc 9 - L 3c | 374 | [52 empty] | Vjezdové / odjezdové rychlosti :
| 2 L - Lc 1 |  | 701 |  |  | Lc 3b - Lc 7 | 375 |  |  | Lc 7 - L 3c | 362 | [52 empty] | v pokračování traťové koleje - rychlost traťová s místním omezením
[6 empty] | Lc 3b - Lc 5 | 417 |  |  | Lc 5 - L 3c | 320 | [47 empty] | Se 24 |  |  |  |  | při jízdě do odbočky - rychlost 40 km/h
| 1 L - Lc 3b |  | 650 |  |  | Lc 3b - Lc 3 | 451 |  |  | Lc 3 - L 3c | 286 | [38 empty] | L 103 | [62 empty] | Účelové koleje SŽTS
| 2 L - Lc 3b |  | 650 | [6 empty] | Lc 3b - L 3c | 737 | [24 empty] | Vlečka | [70 empty] | EZ 3 | [8 empty] | 2.564
[36 empty] | t.č. mimo provoz |  | 111 | [13 empty] | L 101 | [54 empty] | ( Vk 12 / 55t / 55 )
Vk 12
[110 empty] | 56 | [5 empty] | 2.564
110
Nedostatečné |  |  |  |  | Nedostatečné |  |  |  | Nedostatečné | [78 empty] | Sc 6a | [25 empty] | PS
zábrzdné vzdálenosti |  |  |  |  | zábrzdné vzdálenosti |  |  |  | zábrzdné vzdálenosti | [93 empty] | 55
| Mezi návěstidly |  | metrů |  |  | Mezi návěstidly | metrů |  |  | Mezi návěstidly | metrů | [13 empty] | Účelová kolej SŽTS |  |  |  |  | 106 | [6 empty] | S 103
0.033
| Sc 3c - Sc 9 |  | 375 |  |  | Sc 9 - S 3b | 263 |  |  | Sc 6a - Sc 3c | 653 | [27 empty] | S 101 | [53 empty] | Měnírna |  |  |  | Se 46 | [14 empty] | Se 49
| Sc 3c - Sc 7 |  | 360 |  |  | Sc 7 - S 3b | 278 |  |  | Sc 6a - Sc 18 | 778
| Sc 3c - Sc 5 |  | 412 |  |  | Sc 5 - S 3b | 226 |  |  | Sc 6a - Sc 20 | 774 | [34 empty] | Koleje č. 102, 104 - | [48 empty] | 280.89
| Sc 3c - Sc 3 |  | 428 |  |  | Sc 3 - S 3b | 210 | [31 empty] | Se 22 | [6 empty] | ZSSK CARGO | [44 empty] | Vy 2 Vk 10 | Vk 11
[6 empty] | Sc 3c - S 3b | 638 |  |  | M S - S 101 | 399 | [39 empty] | 0.359
EZ 2
( Vk 11 / Vk 10 )
[30 empty] | 107 |  |  | 109 | [5 empty] | Se 20 | Vk 8
0.358
Se 11
[32 empty] | 108 | [6 empty] | Se 21
[25 empty] | 104 | [14 empty] | Vk 7 | [9 empty] | 0.35
[26 empty] | Se 13 |  |  | 105
[29 empty] | Se 18 | [9 empty] | Vk 6
Sc 7
Lc 9
[25 empty] | Vk 4 | Se 14
[44 empty] | 279.561 | [8 empty] | 24 | [16 empty] | 25
[13 empty] | Vk 1 | [6 empty] | Vk 3 | 103 |  |  |  | Vk 5 | Se 17 | [28 empty] | Sc 5
[6 empty] | 279.055 |  | 100 | [36 empty] | 279,567
[49 empty] | 23 | [21 empty] | 26 | Sc 3c | [35 empty] | Se 42
[13 empty] | Vk 2 |  |  |  |  | 101 |  |  | 102 | [13 empty] | S 3b | [18 empty] | Sc 3 | [41 empty] | Se 36 | [16 empty] | Se 47 |  | 1 S
[6 empty] | 279.055 | [5 empty] | Se 5 |  |  | 4 | 5 | 6 | [16 empty] | 17 | [11 empty] | 22 | [21 empty] | Lc 5 |  |  |  | 27 | [17 empty] | 36 | [17 empty] | 51
|  | 1 L |  | Se 1 | [7 empty] | Se 4 | [6 empty] | Se 9 | [7 empty] | Se 15 | [6 empty] | S 1 | [65 empty] | Se 38 | [8 empty] | Se 43
[9 empty] | 1 |  |  |  |  | 2 |  |  |  |  | 8 | [5 empty] | 11 | [63 empty] | L 3c | [8 empty] | 43 |  |  |  | Se 39
[28 empty] | S 2 | [67 empty] | 42 |  |  | Se 37 | 46 | 47 |  | 48
[9 empty] | Se 3 | [15 empty] | Se 12 | [24 empty] | Lc 1 | [29 empty] | L 2 | [13 empty] | Se 35 | [18 empty] | Se 48 |  | 2 S
[14 empty] | 3 |  |  |  |  | 9 |  | 10 | [8 empty] | S 4 | [52 empty] | 280.223 | [11 empty] | 40 |  |  |  | 44 | 45 | [9 empty] | 53 | Se 44
|  | 2 L |  | Se 2 | [84 empty] | Se 33 | 37 |  |  |  | 39 | [10 empty] | Se 40
[14 empty] | Se 6 |  |  |  |  | Vy 1 |  |  |  | Se 10 | 12
[40 empty] | S 6 | [65 empty] | 50 |  |  |  |  | 54
[81 empty] | L 4 | [27 empty] | 52
[28 empty] | 13 | [61 empty] | 38 |  |  |  |  | 41
[19 empty] | Se 8 | [7 empty] | Se 16 |  |  |  |  | 15 | [8 empty] | S 8 | [45 empty] | 34
[81 empty] | L 6 | [13 empty] | Se 34 | [8 empty] | 49 |  |  |  |  | EZ 1
[20 empty] | St. 1 | [9 empty] | 14 | [78 empty] | ( v.č. 52 )
[34 empty] | 16 | [6 empty] | S 10
[19 empty] | PSt.1 : | Vk 1 / 4, 101, 102 / Vk 5, 103, 105, 108 / Vk 6, Vk 2, Vk 4 | [58 empty] | L 8 | [7 empty] | 35
[19 empty] | PSt.2a : | v.č. 10, 12, 13, 15, 16 | [63 empty] | 32 | [19 empty] | Se 41
[19 empty] | PSt.2b : | v.č. 21 | [21 empty] | S 12
[19 empty] | PSt.2c : | v.č. 10, 12, 13, 14 / 18, 15, 16, 21 | [56 empty] | L 10
Se 19
[47 empty] | S 14 | [35 empty] | 31
[78 empty] | L 12 | [5 empty] | 33
[39 empty] | 18 | [44 empty] | Se 31
[43 empty] | 21 |  |  |  |  | S 16
L 14
Se 32
Sc 18
L 16
Vk 9
[67 empty] | Sc 20 | [11 empty] | L 18
30
29
28
L 20
[80 empty] | 280.187 | [5 empty] | 280.268
279.96
Se 29
[69 empty] | 279.993 | [5 empty] | Se 30
Současné vlakové cesty
Vzájemně vyloučeny jsou všechny : 1) - protisměrné jízdní cesty na tutéž kolej
2) - jízdní cesty mající předepsanou rozdílnou polohu alespoň jedné pojížděné nebo odvratné výhybky
[30 empty] | A 3 | A 3 | [29 empty] | A 3 | A 3 | [19 empty] | A 3 | A 3
2
1
2
1
3 *
5 *
2 *
7 *
9 *
1 *
3 b *
6 *
8 *
10 *
12 *
14 *
16 *
3 c *
18 *
20 *
20 b *
22
24
2b*
20 c *
302
303
5 a
3 a
4 *
301
6 a *
Mosty u Jablunkova
Čierne pri Čadci
Krásno nad Kysucou
Turzovka
Čadca - ŽSR
6 a *
20 c *
101
103
101 a
6 b
6 c
14a *
14b *
109
107 a
Lokomotivní depo ZSSK CARGO
105
107
102
104
106
SPA-4/SL km 0,472
250
258
400
150
135
108
110*)
191
159
Lc 3b
Sc 9
Lc 7
Lc 3

## Čadca - koleje
ŽST Čadca - dopravní koleje
Dopravní koleje
| č. | Začátek | Konec | Délka |  | Poznámka
| 1 | 279.435 | 279.61 | 175 |  | Jen vjezd - odjezd směr Krásno nad Kysucou, NTV, kusá
| 2 | 279.365 | 280.19 | 825 |  | Hlavní staniční kolej, NTV
| 3 | 279.649 | 280.01 | 361 |  | Hlavní staniční kolej, NTV
| 3 b | 279.439 | 279.559 | 120 |  | ( 3 + 3b = 571 m )
| 3 c | 280.077 | 280.296 | 219 |  | ( 3 + 3b + 3c = 857 m )
| 4 | 279.405 | 280.203 | 798 |  | Vjezd - odjezd - průjezd, NTV
| 5 | 279.665 | 279.976 | 311 |  | Vjezd - odjezd - průjezd, NTV
| 6 | 279.484 | 280.209 | 725 |  | Vjezd - odjezd - průjezd, NTV
| 6 a | 1.107 | 2.2 | 1093 |  | Spojovací - průjezdná směr Čierne pri Čadci, NTV
| 7 | 279.717 | 279.934 | 217 |  | Vjezd - odjezd - průjezd, NTV
| 8 | 279.493 | 280.177 | 684 |  | Vjezd - odjezd - průjezd, NTV
| 9 | 279.702 | 279.922 | 220 |  | Vjezd - odjezd - průjezd, NTV
| 10 | 279.501 | 280.153 | 652 |  | Vjezd - odjezd - průjezd, NTV
| 12 | 279.507 | 280.167 | 660 |  | Vjezd - odjezd - průjezd, NTV
| 14 | 279.57 | 280.152 | 582 |  | Vjezd - odjezd - průjezd, NTV
| 16 | 279.579 | 280.163 | 584 |  | Vjezd - odjezd - průjezd, NTV
| 18 | 279.952 | 280.173 | 221 |  | Jen vjezd - odjezd směr Mosty u Jablunkova / Čierne pri Čadci, NTV, kusá
| 20 | 279.956 | 280.083 | 127 |  | Jen vjezd - odjezd směr Mosty u Jablunkova / Čierne pri Čadci, NTV 76 m, kusá
| 20 b | 280.236 | 280.341 | 105 |  | Spojovací - průjezdná směr Čierne pri Čadci, NTV
| 101 | 0.211 | 0.368 | 157 |  | Hlavní staniční kolej pro směr Turzovka
| 103 | 0.191 | 0.349 | 158 |  | Jen vjezd - odjezd směr Turzovka

## návěstidla
ŽST Čadca - návěstidla
Vjezdová ze směru :
Krásno nad Kysucou |  |  |  | Turzovka |  |  |  | Čierne pri Čadci |  | Mosty u Jablunkova
Z koleje č. 2 |  | Z koleje č. 1 | [7 empty] | Z koleje č. 2 |  | Z koleje č. 1
2 - 2777 | 277.686 | 1 - 2771 | 276.167 | Př MS | 1.01 |  |  | Př PS | 3.2 | 2 - 2820 | 282.085 | 1 - 2820 | 282.085
2 L | 278.909 | 1 L | 278.909 | MS | 0.61 |  |  | PS | 2.2 | 2 S | 281.085 | 1 S | 281.085
Odjezdová + cestová
Obvod výpravčího
S 1 | 279.435 | Sc 3 | 279.649 |  |  | S 101 | 0.211 |  |  | Lc 1 | 279.61
S 2 | 279.365 | Sc 5 | 279.665 |  |  | S 103 | 0.191 |  |  | Lc 3b | 279.559 | L 2 | 280.19
S 3b | 279.439 | Sc 7 | 279.717 | [6 empty] | Lc 3 | 280.01 | L 3c | 280.296
S 4 | 279.405 | Sc 9 | 279.702 | [6 empty] | Lc 5 | 279.976 | L 4 | 280.203
S 6 | 279.484 | [8 empty] | Lc 7 | 279.934 | L 6 | 280.209
S 8 | 279.493 | [8 empty] | Lc 9 | 279.922 | L 8 | 280.177
S 10 | 279.501 | Sc 18 | 279.952 |  |  | L 101 | 0.368 |  |  | Sc 3c | 280.077 | L 10 | 280.153
S 12 | 279.507 | Sc 20 | 279.956 |  |  | L 103 | 0.349 |  |  |  |  | L 12 | 280.167
S 14 | 279.57 | [8 empty] | Sc 6a | 1.107 | L 14 | 280.152
S 16 | 279.579 | [10 empty] | L 16 | 280.163
[12 empty] | L 18 | 280.173
[12 empty] | L 20 | 280.083
Seřaďovací
Obvod výpravčího // při předaném souhlasu pro posun signalisty St.1 *
Se 1 | 278.999 | Se 10 * | 279.326 | Vy 1 | 279.273 | Se 29 | 280.088 | Se 40 | 280.469 |  |  | Se 11 * | 0.074
Se 2 | 278.999 | Se 12 | 279.343 | Vy 2 | 1.182 | Se 30 | 280.133 | Se 41 | 280.462 |  |  | Se 13* | 0.082
|  | Se 14 * | 279.353 |  |  | Se 31 | 280.236 | Se 42 | 280.494 |  |  | Se 18 * | 0.111
Se 3 | 279.115 | Se 15 | 279.364 |  |  | Se 32 | 280.236 | Se 43 | 280.506 |  |  | Se 20 * | 0.213
Se 4 * | 279.156 | Se 16 * | 279.367 |  |  | Se 33 | 280.29 | Se 44 | 280.528 |  |  | Se 21 * | 0.215
Se 5 * | 279.156 | Se 17 * | 279.353 |  |  | Se 34 | 280.341 | Se 46 | 280.951 |  |  | Se 22 * | 0.215
Se 6 | 279.196 | Se 19 * | 279.425 |  |  | Se 35 | 280.334 |  |  |  |  | Se 23 | 0.426
[6 empty] | Se 36 | 280.357 | Se 47 | 281.035
Se 8 * | 279.274 |  |  |  |  | Se 37 | 280.407 | Se 48 | 281.035 |  |  | Se 24 | 0.45
Se 9 | 279.276 |  |  |  |  | Se 38 | 280.411
[6 empty] | Se 39 | 280.437 | Se 49 | 2.15

## výhybky
ŽST Čadca - výhybky
Krajní výhybky
č. | staničení | N | námezník | přest. | [5 empty] | č. | staničení | N | námezník | přest.
1 | 279.112 | 64 | 279.176 | elm. | [5 empty] | 48 | 280.45 | 51 | 280.501 | elm.
3 | 279.194 | 61 | 279.255 | elm. | [5 empty] | 51 | 280.493 | -51 | 280.442 | elm.
112 | 0.418 | -51 | 0.367 | elm. | [5 empty] | 55 | 2.05 | 51 | 2.101 | ručně
č. | staničení | přest. |  | č. | staničení | přest. |  | č. | staničení | přest. |  | č. | staničení | přest.
Obvod výpravčího // při předaném souhlasu pro posun signalisty St.1 *
2 | 279.194 | elm. |  | 11 | 279.341 | elm. |  | 21 * | 279.516 | elm. |  | 101 * | 0,000 | elm.
901 | 279.234 | křiž. |  | 12 * | 279.335 | elm. |  | 22 | 279.568 | elm. |  | 102 * | 0.027 | elm.
|  |  |  | 13 * | 279.367 | elm. |  | 23 | 279.604 | elm. |  | 103 * | 0.027 | elm.
4 * | 279.201 | elm. |  | 14 * | 279.4 | elm. |  | 24 | 279.634 | elm. |  | 105 * | 0.111 | elm.
5 | 279.233 | elm. |  | 15 * | 279.417 | elm. | [5 empty] | 107 | 0.138 | elm.
6 | 279.238 | elm. |  | 16 * | 279.433 | elm. | [5 empty] | 108 * | 0.154 | elm.
|  |  |  | 17 | 279.347 | elm. | [5 empty] | 109 | 0.165 | elm.
8 | 279.274 | elm. |  | 18 * | 279.477 | elm.
9 | 279.274 | elm.
10 * | 279.279 | elm.
25 | 279.999 | elm. |  | 30 | 280.192 | elm. |  | 40 | 280.335 | elm. |  | 50 | 280.479 | elm.
26 | 280.032 | elm. |  | 31 | 280.226 | elm. |  | 41 | 280.341 | elm.
27 | 280.077 | elm. |  | 32 | 280.232 | elm. |  | 42 | 280.344 | elm. |  | 53 | 280.526 | elm.
28 | 280.137 | elm. |  | 33 | 280.233 | elm. |  | 43 | 280.377 | elm. |  | 54 | 280.528 | elm.
29ab | 280.173 | elm. |  | 34 | 280.267 | elm. |  | 44 | 280.407 | elm.
|  |  |  | 35 | 280.268 | elm. |  | 45 | 280.407 | elm.
|  |  |  | 36 | 280.301 | elm. |  | 46 | 280.411 | elm.
|  |  |  | 37 | 280.302 | elm. |  | 47 | 280.417 | elm.
|  |  |  | 38 | 280.302 | elm.
|  |  |  | 39 | 280.335 | elm.
č. | staničení | N | námezník | přest. |  |  |  |  | poznámka
Obvod posunu
49 | 280.462 | -56 | 280.406 | ručně | bez zabezpečení
52 | 280.502 | -42 | 280.46 | ručně | výměnový zámek, klíč v.č. 52 držen v EMZ v kolejišti
55 | 2.05 | 42 | 2.092 | ručně | výměnový zámek, klíč Vk 12 / 55t / 55 držen v EMZ v kolejišti
56 | 2.133 | 41 | 2.174 | ručně | bez zabezpečení
100 | 279.093 | 47 | 279.14 | ručně | bez zabezpečení
104 | 0.074 | 44 | 0.118 | ručně | výměnový zámek, klíč v.č. 104 v úschově na St.1
106 | 0.136 | -51 | 0.085 | ručně | výměnový zámek, klíč v.č. 106 v úschově na St.1
110 | 0.183 | -51 | 0.132 | ručně | výměnový zámek, klíč v.č. 110 v úschově na St.1
111 | 0.21 | -51 | 0.159 | ručně | výměnový zámek, klíč v.č. 111 v úschově u SMSÚ ZT OZT