## titul
Trať : | 302 |  |  |  | Km 92,805 | [6 empty] | Ev. č. : | 339341
Staniční
| zabezpečovací |  |  |  | Elektronické stavědlo | [5 empty] | Kód : 22
| zařízení : |  |  |  | ESA 11 - DŘS, ovládání prostřednictvím JOP
| Dopravní stanoviště : |  |  |  | Dopravní kancelář
| ( km ) |  |  |  | 92.805
dálková obsluha výpravčím JOP z ŽST Frýdlant nad Ostravicí
| Počet pracovníků : |  |  |  | ( nouzová obsluha pohotovostním výpravčím )
| Zjišťování |  |  |  | samočinně činností | [5 empty] | zast. - 90
| konce vlaku |  |  |  | zabezpečovacího zařízení | [5 empty] | proj. - 30
|  | Dopravní koleje | [5 empty] | Nástupiště u koleje
č. | Začátek | Konec | Délka | Poznámka |  | č. | Začátek | Konec | Délka | Poznámka
1 | 93.242 | 92.674 | 568 | Hlavní staniční kolej |  | 1 | 92.975 | 92.805 | 170 | č. I, úrovňové, vnější
3 | 93.253 | 92.65 | 603 | Vjezd - odjezd - průjezd |  | 3 | 92.975 | 92.805 | 170 | č. II, úrovňové, vnější
( podchod v km 92,810 )
Kunčice pod Ondřejníkem

## Kunčice pod Ondřejníkem
[5 empty] | Směr : Frýdlant nad Ostravicí | [7 empty] | Návěstidla - ŽST | [11 empty] | Návěstidla - ŽST | [11 empty] | Směr : Frenštát pod Radhoštěm
[10 empty] | Vjezdová |  |  | Odjezdová |  |  |  | Seřaďovací | [5 empty] | Seřaďovací |  | Odjezdová |  |  |  |  | Vjezdová
[13 empty] | Obvod výpravčího DOZ | [6 empty] | Km 92,805 |  |  |  |  | Obvod výpravčího DOZ
| Traťové | [31 empty] | Traťové
| zabezpečovací |  |  |  | Automatické hradlo |  |  |  | Kód : 14 | Př L | 94.18 | [5 empty] | Se 1 | 93.412 | KANGO | C | JPg |  | Se 3 | 92.674 | [5 empty] | Př S | 91.34 |  | zabezpečovací |  |  |  | Automatické hradlo |  |  |  | Kód : 14
| zařízení : |  |  |  | AH - 83 ( návěstní bod Čeladná ) | [7 empty] | S 1 | 93.242 | S 3 | 93.253 | [6 empty] | Se 4 | 92.551 | L 1 | 92.674 | L 3 | 92.65 |  |  |  |  | zařízení : |  |  |  | AH - 83 ( bez návěstního bodu )
[10 empty] | L | 93.462 | [5 empty] | Se 2 | 93.356 |  | I. / 2016 |  |  | Se 5 | 92.427 | [5 empty] | S | 92.195
| Zjišťování konce |  |  |  | samočinně činností |  |  | zast. | 90 | [10 empty] | Vjezdové / odjezdové rychlosti : | [12 empty] | Zjišťování konce |  |  |  | samočinně činností |  |  | zast. | 90
| vlaku : |  |  |  | zabezpečovacího zařízení |  |  | proj. | 30 | [10 empty] | v pokračování traťové koleje - rychlost traťová s místním omezením | [12 empty] | vlaku : |  |  |  | zabezpečovacího zařízení |  |  | proj. | 30
při jízdě do odbočky - rychlost 80 km/h
Oddílová - AH Čeladná
|  | od Frýdlantu n/O. |  | km 96,399 |  | do Frýdlantu n/O.
|  | Př Lo | 97.267 |  |  | Př So | 95.85
|  | Lo | 96.217 |  |  | So | 96.551
S 3
Se 4
|  |  | Se 1 | [8 empty] | S 1 | [16 empty] | L 3 | [10 empty] | S
[9 empty] | 1 | [23 empty] | 3
[27 empty] | L 1 |  |  |  |  | 2
|  | L | [6 empty] | Se 2 | [26 empty] | Se 5
Vk 1
Se 3
92.761
č. | staničení | N | námezník | přest. | [29 empty] | č. | staničení | přest. |  | č. | staničení | N | námezník | přest.
|  | Obvod výpravčího DOZ | [35 empty] | Obvod výpravčího DOZ
[34 empty] | Vk 1 | 92.663 | elm.
1 | 93.352 | -69 | 93.283 | elm. | [15 empty] | Současné vlakové cesty | [17 empty] | 3 | 92.554 | 69 | 92.623 | elm.
[20 empty] | Vzájemně vyloučeny jsou pouze protisměrné jízdní cesty na tutéž kolej | [13 empty] | 2 | 92.614 | elm.
Výhybky
Kunčice pod Ondřejníkem
Výhybky a výkolejka
3
1
P 7364 - 3ZBI km 92,414
Návěstidla - trať
P 7365 - 3ZBI km 93,263
V B
2
170
170