## titul
Trať : | 304 |  |  |  | Km 15,168 | [6 empty] | Ev. č. : | 334920
T E S T A - 10
| Staniční |  |  |  | ústřední stavědlo v DK, bez kolejových obvodů
| zabezpečovací |  |  |  | světelná vjezdová a skupinová odjezdová návěstidla závislá na výhybkách | [5 empty] | Kód : 10 / 1
| zařízení : |  |  |  | výhybky a výkolejky jsou ručně stavěny, výsledné klíče jsou drženy v EMZ v DK
| Dopravní stanoviště : |  |  |  | Dopravní kancelář | [5 empty] | Stanoviště I
| ( km ) |  |  |  | 15.168 | [5 empty] | 14.642
| Počet pracovníků : |  |  |  | Výpravčí - 1 §)
dirigující dispečer pro trať D 3 Velké Karlovice - Vsetín
Výprava vlaků s přepravou cestujících návěstí Odjezd
Dozorce výhybek - 1 *)
| Zjišťování |  |  |  | výpravčí // dozorce výhybek ze St.I *) // | [5 empty] | zast. : 00 // 30 // 61
| konce vlaku |  |  |  | člen doprovodu vlaku | [5 empty] | proj. : -
|  | Dopravní koleje | [5 empty] | Nástupiště u koleje
č. | Začátek | Konec | Délka | Poznámka |  | č. | Začátek | Konec | Délka | Poznámka
1 | 15.127 | 14.732 | 395 | Hlavní staniční kolej |  | 1 | 15.128 | 15.048 | 80 | č. I, úrovňové, jednostranné
2 | 15.108 | 14.732 | 376 | Vjezd - odjezd |  | 2 | 15.111 | 15.031 | 80 | č. II, úrovňové, jednostranné
§ ) = obsazení v době stanovené "Rozkazem o výluce dopravní služby"
* ) = obsazení v době stanovené rozvrhem služby. V době nepřítomnosti přebírá jeho povinnosti výpravčí.
Halenkov

## Halenkov
[5 empty] | Směr : Karolinka | [10 empty] | Návěstidla - ŽST | [25 empty] | Návěstidla - ŽST | [15 empty] | Směr : Hovězí
[12 empty] | Vjezdová |  |  |  | Odj. - skupinová |  | Seřaďovací | Konec vlakové cesty | [18 empty] | Konec vlakové cesty |  |  |  | Seřaďovací |  |  | Odj. - skupinová |  |  |  | Vjezdová
[16 empty] | Obvod výpravčího |  |  | u koleje | [13 empty] | Km 15,168 |  |  |  |  | u koleje | [6 empty] | Obvod výpravčího
| Traťové | [52 empty] | Traťové
| zabezpečovací |  |  |  | Rádiové spojení ( síť SRV ) |  |  | Kód : 16 |  |  |  | TsK | 16.2 |  |  | S V |  | Stanice bez | č. 1 | 15.127 | [11 empty] | KANGO | C | JPg | [7 empty] | Stanice bez |  |  | L V |  |  |  | TsK | 13.909 |  |  |  | zabezpečovací |  |  |  | Rádiové spojení ( síť SRV ) |  | Kód : 16
| zařízení : |  |  |  | provoz podle SŽDC D 3 | [10 empty] | 15.206 |  | seřaďovacích | [19 empty] | č. 1, 2 | 14.732 |  |  | seřaďovacích |  |  | 14.676 | [8 empty] | zařízení : |  |  |  | provoz podle SŽDC D 3
[12 empty] | L | 15.8 |  |  |  |  | návěstidel | č. 2 | 15.108 | [12 empty] | IX. / 2019 | [8 empty] | návěstidel | [6 empty] | S | 14.458
| Zjišťování konce |  |  |  | výpravčí // |  |  | zast. : 00 // 61 | [24 empty] | Vjezdové / odjezdové rychlosti : | [20 empty] | Zjišťování konce |  |  |  | výpravčí // dozorce výhybek ze St.I |  | zast. : 00 // 30 // 61
| vlaku : |  |  |  | člen doprovodu vlaku |  |  | proj. : - | [24 empty] | v pokračování traťové koleje - rychlost traťová s místním omezením | [20 empty] | vlaku : |  |  |  | člen doprovodu vlaku |  | proj. : -
při jízdě do odbočky - rychlost 40 km/h
5 x EMZ v DK
[29 empty] | ( v.č. 6 / 3, Vk 2 / Vk 1, 4 / 7, | [16 empty] | Vlečka č.:
[29 empty] | Vk 3 / 8, 9 / V3 / V8 / 11t / 11 ) | [16 empty] | 6159
[21 empty] | Vlečka č.: | [22 empty] | V5 |  |  |  | V6
6160
[21 empty] | t.č. mimo provoz | [5 empty] | UPVk 1 | [7 empty] | Vk 3
[31 empty] | 6 | [8 empty] | V3 | V4 | [9 empty] | V7 | V8
[27 empty] | S V | [32 empty] | S
[36 empty] | 8 | 9 | [19 empty] | 11
[27 empty] | 3 | 4 | [22 empty] | 10
L
[6 empty] | 15,645 |  |  | 2 | [20 empty] | 5 |  |  | 7 | [17 empty] | L V
Vk 1
Vk 2
č. | staničení | N | námezník | přest. |  |  | poznámka |  |  | č. | staničení | N | námezník | přest. |  |  | poznámka |  |  |  |  | č. | staničení | přest. |  |  | poznámka | [15 empty] | č. | staničení | N | námezník | přest. |  |  | poznámka |  |  | č. | staničení | N | námezník | přest. |  | poznámka
[5 empty] | Obvod výpravčího / dozorce výhybek *) | [9 empty] | Obvod posunu | [10 empty] | Obvod výpravčího / dozorce výhybek *) | [21 empty] | Obvod posunu | [9 empty] | Obvod výpravčího / dozorce výhybek *)
3 | 15.203 | -42 | 15.161 | ručně | výměnový zámek v závislosti na v.č. 6 |  |  |  |  | 2a | 15.585 | 35 | 15.62 | - | trvale zapevněna v přímém směru | [6 empty] | Vk 1 | 15.234 | ručně | výměnový zámek v závislosti na Vk 2 | [17 empty] | 8 | 14.953 | 50 | 15.003 | ručně | výměnový zámek v závislosti na Vk 3 |  |  |  |  | 6 | 15.134 | 36 | 15.17 | ručně | výměnový zámek, klíč v.č. 6 / 3 držen v EMZ v DK
[22 empty] | Vk 2 | 15.234 | ručně | výměnový zámek, klíč Vk 1 / Vk 2 držen v EMZ v DK
4 | 15.173 | -45 | 15.128 | ručně | výměnový zámek, klíč v.č. 4 / 7 držen v EMZ v DK |  |  |  |  | 2b | 15.585 | -35 | 15.55 | - | trvale uzamčena, klíč v.č. 2b uložen u dozorčího provozu | [6 empty] | Vk 3 | 15.005 | ručně | výměnový zámek, klíč Vk 3 / 8 držen v EMZ v DK | [7 empty] | Současné vlakové cesty | [9 empty] | 9 | 14.948 | -42 | 14.906 | ručně | vým. zámek, klíč 9 / V3 / V8 / 11t / 11 držen v EMZ v DK |  |  |  |  | 7 | 15.111 | 42 | 15.153 | ručně | výměnový zámek v závislosti na v.č. 4
Zabezpečovací zařízení neumožňuje současné vlakové cesty
5 | 15.148 | 43 | 15.191 | ručně | bez zabezpečení | [16 empty] | UPVk 1 | 15.201 | - | trvale uzamčena, klíč UPVk 1 uložen u dozorčího provozu | [7 empty] | vyjma současných odjezdů | [9 empty] | 11 | 14.563 | 44 | 14.607 | ručně | výměnový zámek v závislosti na v.č. 9, V3 a V8 |  |  |  |  | 10 | 14.674 | 48 | 14.722 | elm. | výpravčí z DK
Výhybky
Halenkov
Výhybky
2 a
4 a
2 b
P 8089 km 15,689
P 8088 - 3SNI km 15,225
P 8086 - 3ZBI km 14,472
3
St. I
1
2
80
80
Výkolejky