## Karolinka
|  |  |  | Směr : Velké Karlovice | [22 empty] | Směr : Halenkov
[10 empty] | Trať : 304 |  |  |  | Km 22,930 |  |  |  | Ev. č. : 353227
[8 empty] | Návěstidla | [9 empty] | Návěstidla
|  |  |  | Traťové zabezpečovací zařízení : |  |  |  | Hranice dopravny | [5 empty] | Dopravna D 3 | [7 empty] | Hranice dopravny |  |  |  |  | Traťové zabezpečovací zařízení :
|  |  |  | Rádiové spojení ( síť SRV ) | [9 empty] | Mechanické | [12 empty] | Rádiové spojení ( síť SRV )
|  |  |  | provoz podle SŽDC D 3 |  |  |  | L T | [5 empty] | výhybky a výkolejky přestavuje a uzamyká doprovod vlaku | [7 empty] | L T |  |  |  |  | provoz podle SŽDC D 3
[8 empty] | 23.066 | [5 empty] | klíče od výhybek a výkolejek v soupravě hlavních klíčů (SHK) | [7 empty] | 22.6
|  |  |  | Kód : 16 | [9 empty] | Kód : 1 | [12 empty] | Kód : 16
Sídlo dirigujícího dispečera :
Halenkov
záznam hovorů zařízením ReDat
u výpravčího přilehlé ŽST Vsetín
Vjezdové / odjezdové rychlosti :
v pokračování traťové koleje - rychlost traťová s místním omezením
[9 empty] | Vk 1 |  |  |  | Vk 2
L T
[7 empty] | 1 | [9 empty] | 2 |  | 3 |  | 4
L T
[10 empty] | 22.882 | [14 empty] | SVk 1
Vk 3
Vlečka č.:
6161
| Výhybky a výkolejky | [8 empty] | Dopravní koleje |  |  |  |  | Nástupiště u koleje |  |  |  | Výhybky
| č. | staničení | N | námezník | přest. |  |  | poznámka |  | č. | Začátek | Konec | Délka | C | č. | Začátek | Konec | Délka | č. | staničení | N | námezník | přest. |  |  | poznámka
| 1 | 22.951 | -53 | 22.898 | ručně | výměnový zámek v závislosti na Vk 1 | [7 empty] | KANGO |  |  |  |  | 2 | 22.795 | 47 | 22.842 | ručně | výměnový zámek v závislosti na Vk 2
JPg
s | Vk 1 | 22.894 |  |  | ručně | výkolejkový zámek, klíč Vk 1 / 1t / 1 v SHK - I. |  |  |  | 1 | 22.898 | 22.842 | 56 |  | 1 | 22.974 | 22.884 | 90 | 3 | 22.765 | 49 | 22.814 | ručně | výměnový zámek v závislosti na Vk 3
| Vk 2 | 22.848 |  |  | ručně | výkolejkový zámek, klíč Vk 2 / 2t / 2 v SHK - II. | [7 empty] | IX.
| Vk 3 | 22.82 |  |  | ručně | výkolejkový zámek, klíč Vk 3 / 3t / 3 v SHK - III. | [7 empty] | 2019 |  |  |  |  | 4 | 22.746 | -42 | 22.704 | ručně | výměnový zámek v závislosti na SVk 1, klíč SVk 1 / 4t / 4 v SHK - IV.
Karolinka
2
3
1
P 8114 km 22,987
P 8113 km 22,664
90
1
1