## Tovačov nz
|  |  | Směr : Kojetín | [22 empty] | Koncová dopravna
[10 empty] | Trať : 304 |  |  |  | Km 10,762 |  |  |  | Ev. č. : 364968
|  |  | Traťové zabezpečovací zařízení : | [10 empty] | Nákladiště, zastávka
Konec trati
|  |  | Telefonické dorozumívání | [10 empty] | Mechanické
|  |  | provoz podle SŽDC D - 1 | [10 empty] | výhybky a výkolejky přestavuje a uzamyká doprovod vlaku | [11 empty] | Km 10,934
výsledné a hlavní klíče od výhybek a výkolejek jsou drženy v ÚZ ve stojanu vedle staniční budovy
|  |  | Kód : 1 | [10 empty] | Kód : 1
Nákladiště se obsluhuje vlečkovými vlaky s uvolněním nebo bez uvolnění traťové koleje.
Klíč od ÚZ společně s klíči na svazku vydá výpravčí ŽST Kojetín strojvedoucímu před odjezdem vlaku z Kojetína.
Po příjezdu na nákladiště strojvedoucí / OZZD odemkne ÚZ a uvolní výsledné klíče výhybky č. 3 a výkolejky Vk2.
Po ukončení obsluhy a uzamčení klíčů v ÚZ požádá strojvedoucí výpravčího ŽST Kojetín o svolení k odjezdu z nákladiště.
Výpravčí ŽST Kojetín dá svolení k odjezdu po kontrole bezporuchového stavu PZS.
[9 empty] | Vk 2 | [14 empty] | 3 |  |  | 10,934
2
1
10.737
Vk 1
PSt. + ÚZ
Výhybky | [9 empty] | Koleje |  |  |  |  | Nástupiště u koleje |  |  |  | Výhybky a výkolejky
č. | staničení | N | námezník | přest. |  |  | poznámka |  |  | č. | Začátek | Konec | Délka | C | č. | Začátek | Konec | Délka | č. | staničení | N | námezník | přest. |  | poznámka
[14 empty] | KANGO |  |  |  |  | 3 | 10.84 | -50 | 10.79 | ručně | výměnový zámek, klíč v.č. 3t držen v ÚZ
1 | 10.515 | 56 | 10.571 | ručně | výměnový zámek v závislosti na v.č. 2, Vk 1 a Vk 2 |  |  |  |  | 1 | 10.602 | 10.79 | 188 | JPg | 1 | 10.667 | 10.767 | 100
[19 empty] | Vk 1 | 10.571 |  |  | ručně | výkolejkový zámek v závislosti na v.č. 1, 2 a Vk 2
2 | 10.545 | 57 | 10.602 | ručně | výměnový zámek v závislosti na v.č. 1, Vk 1 a Vk 2 |  |  |  |  | 2 | 10.571 | 10.737 | 166 | XII. | 3 | 10.667 | 10.767 | 100
[10 empty] | 3 | 10.605 | 10.79 | 185 | 2019 |  |  |  |  | Vk 2 | 10.605 |  |  | ručně | výkolejkový zámek, klíč Vk 2 / 2t / 2 / Vk 1 / 1t / 1 držen v ÚZ
Tovačov nz
P 7230 km 10,508
3 a
1
3
2
T
VB
100
100