## Nový Jičín město
|  |  | Směr : Suchdol nad Odrou | [23 empty] | Koncová dopravna
[11 empty] | Trať : 306 |  |  |  | Km 8,201 |  |  |  | Ev. č. : 341446
[8 empty] | Návěstidla | [10 empty] | Návěstidla
|  |  | Traťové zabezpečovací zařízení : |  |  |  |  | Hranice dopravny |  | Přejezdník |  |  |  |  | Dopravna D 3
[15 empty] | Mechanické - ústřední zámek | [11 empty] | Konec tratě
|  |  | Rádiové spojení ( síť TRS ) | [11 empty] | výhybky a výkolejky přestavuje a uzamyká doprovod vlaku
|  |  | provoz podle SŽDC D 3 |  |  |  |  | L T |  | OX - 82 |  |  |  |  | klíče od výhybky č.1 v soupravě hlavních klíčů (SHK), ostatní klíče | [11 empty] | zaražedlo k.č. 2 v km 8,382
[8 empty] | 7.969 |  | 8.056 |  |  |  |  | od výhybek a výkolejek jsou drženy v ústředním zámku ( ÚZ ) ve služební místnosti
|  |  | Kód : 16 | [11 empty] | Kód : 3
|  |  | Při jízdě do Suchdolu nad Odrou provádí strojvedoucí obsluhu | [23 empty] | Sídlo dirigujícího dispečera :
|  |  | PZS v km 8,018 pomocí tlačítka dálkového ovládání z HV | [16 empty] | 8.282
|  |  | nebo ručně z kontrolní skříňky umístěné ve služební místnosti. | [23 empty] | Suchdol nad Odrou
záznam hovorů zařízením ReDat
|  |  |  | Vlečka č.: | [14 empty] | 8.273
6129
8.307
[11 empty] | Vk 1 |  |  | 6
Vk 2
8.305
7
[9 empty] | 4 | 5
[17 empty] | 8 |  | 8.273
3
|  |  |  | 1 | [18 empty] | 9 |  |  |  | 8.368
2
L T
Vk 3
[6 empty] | Vjezdové / odjezdové rychlosti : | [8 empty] | EMZ ve VB | [12 empty] | 8.382
[6 empty] | v pokračování traťové koleje - rychlost traťová s místním omezením | [8 empty] | ( výsledný klíč od ÚZ )
[6 empty] | při jízdě do odbočky - rychlost 40 km/h | [8 empty] | Uvolnění klíče provádí dálkově dirigující dispečer při svolení k posunu
Výhybky | [10 empty] | Dopravní koleje |  |  |  |  | Nástupiště u koleje |  |  |  | Výhybky
č. | staničení | N | námezník | přest. |  |  |  | poznámka |  |  | č. | Začátek | Konec | Délka | C | č. | Začátek | Konec | Délka | č. | staničení | N | námezník | přest. |  | poznámka
1 | 8.068 | 58 | 8.126 | ručně | výměnové zámky do obou směrů, klíč 1t / 1 v SHK - I. | [14 empty] | 6 | 8.201 | 43 | 8.244 | ručně | bez zabezpečení
[15 empty] | KANGO |  |  |  |  | 7 | 8.233 | -38 | 8.195 | ručně | výměnový zámek, klíč v.č. 7 držen v ÚZ
2 | 8.101 | 48 | 8.149 | ručně | výměnový zámek v závislost na Vk 3, klíč Vk 3 / 2t / 2 držen v ÚZ | [5 empty] | 1 | 8.149 | 8.256 | 107 | JPg
[20 empty] | 8 | 8.238 | 41 | 8.279 | ručně | výměnový zámek, klíč v.č. 8 držen v ÚZ
3 | 8.104 | 45 | 8.149 | ručně | výměnový zámek, klíč v.č. 3 držen v ÚZ | [5 empty] | 1a | 8.311 | 8.368 | 57 |  | 1 | 8.174 | 8.234 | 60
[20 empty] | 9 | 8.311 | -55 | 8.256 | ručně | bez zabezpečení
4 | 8.129 | 35 | 8.164 | ručně | výměnový zámek v závislost na Vk 1, klíč Vk 1 / 4 držen v ÚZ | [5 empty] | 3 | 8.149 | 8.238 | 89 | XI.
[15 empty] | 2016 |  |  |  |  | 904 | 8.176 |  |  | křiž.
5 | 8.149 | 32 | 8.181 | ručně | výměnový zámek v závislost na Vk 2, klíč Vk 2 / 5 držen v ÚZ | [14 empty] | 906 | 8.194 |  |  | křiž.
Nový Jičín město
P 6792 - 3SNLI km 8,018
2
SDO
1
3
P 6793 km 8,088
5
7
11
60
1
9
1 a
1 a