## Vítkov
|  |  | Směr : Heřmánky | [24 empty] | Směr : Svatoňovice
[11 empty] | Trať : 306 |  |  |  | Km 26,579 |  |  |  | Ev. č. : 350041
[6 empty] | Návěstidla | [12 empty] | Návěstidla
|  |  | Traťové zabezpečovací zařízení : |  |  | Hranice dopravny |  | Krycí *) |  | Místo zastavení |  |  |  |  | Dopravna D 3 |  |  |  | Místo zastavení |  | Krycí *) |  | Hranice dopravny |  |  |  |  | Traťové zabezpečovací zařízení :
[8 empty] | Sk H | [12 empty] | Lk S
|  |  | Rádiové spojení ( síť TRS ) |  |  |  |  | 26.407 | [6 empty] | Mechanické se samovratnými výhybkami č.1 a 2, | [5 empty] | 26.873 | [6 empty] | Rádiové spojení ( síť TRS )
|  |  | provoz podle SŽDC D 3 |  |  | L T |  |  |  | u koleje č. 2 |  |  |  |  | ostatní výhybky a výkolejky přestavuje a uzamyká doprovod vlaku |  |  |  | u koleje č. 1 |  |  |  | L T |  |  |  |  | provoz podle SŽDC D 3
[6 empty] | 26.35 |  | Indikátor Sv |  | 26.563 |  |  |  |  | klíče od výhybek a výkolejek v soupravě hlavních klíčů (SHK) |  |  |  | 26.568 |  | Indikátor Sv |  | 26.902
|  |  | Kód : 16 |  |  |  |  | Sv 1 | 26.389 | [5 empty] | Kód : 1 | [5 empty] | 26.777 | Sv 2 | [5 empty] | Kód : 16
|  |  | *) = povolující návěst krycího návěstidla je podmíněna | [11 empty] | Sídlo dirigujícího dispečera : | [12 empty] | *) = povolující návěst krycího návěstidla je podmíněna
|  |  | bezporuchovým stavem přilehlých PZS. Obsluhu PZS | [24 empty] | bezporuchovým stavem přilehlých PZS. Obsluhu PZS
|  |  | provádí strojvedoucí pomocí tlačítka dálkového ovládání. | [11 empty] | Suchdol nad Odrou | [12 empty] | provádí strojvedoucí pomocí tlačítka dálkového ovládání.
záznam hovorů zařízením ReDat
Vjezdové / odjezdové rychlosti :
v pokračování traťové koleje - rychlost traťová s místním omezením
při jízdě do odbočky - rychlost 40 km/h
Sk H
1
Sv 2
L T
L T |  | Sv 1 | [21 empty] | 2 |  |  |  | 4
[26 empty] | 3 |  |  | Lk S
[11 empty] | 26.551 | [11 empty] | Vk 1
Vk 2
26.632
Výhybky | [10 empty] | Dopravní koleje |  |  |  |  | Nástupiště u koleje |  |  |  | Výhybky
č. | staničení | N | námezník | přest. |  | poznámka |  |  |  |  | č. | Začátek | Konec | Délka | C | č. | Začátek | Konec | Délka | č. | staničení | N | námezník | přest. |  |  | poznámka
[15 empty] | KANGO |  |  |  |  | 2 | 26.776 | -51 | 26.725 | Sv | Přednostní poloha na kolej č. 2 |  |  | ( klíč v.č. 2 v SHK - II. )
[11 empty] | 1 | 26.453 | 26.725 | 272 | JPg | 1 | 26.506 | 26.583 | 77
1 | 26.404 | 49 | 26.453 | Sv | Přednostní poloha na kolej č. 1 |  | ( klíč v.č. 1 v SHK - I. ) | [12 empty] | 3 | 26.823 | -48 | 26.775 | ručně | bez zabezpečení
[11 empty] | 2 | 26.453 | 26.725 | 272 | IX. | 2 | 26.569 | 26.626 | 57
[15 empty] | 2019 |  |  |  |  | 4 | 26.854 | -42 | 26.812 | ručně | výměnový zámek v závislost na Vk 1 a 2, klíč Vk 2 / Vk 1 / 4t / 4 v SHK - III.
Vítkov
P 6735 - 3SNLI km 26,397
2 <
4
6
77
57
1
2
> 1