## Dolní Benešov
|  |  | Směr : Hlučín | [23 empty] | Směr : Kravaře ve Slezsku
[10 empty] | Trať : 307 |  |  |  | Km 8,294 |  |  |  | Ev. č. : 333047
[6 empty] | Návěstidla | [11 empty] | Návěstidla
|  |  | Traťové zabezpečovací zařízení : |  |  | Hranice dopravny |  | Indikátor Sv | [5 empty] | Dopravna D 3 | [5 empty] | Indikátor Sv |  | Hranice dopravny |  |  |  |  | Traťové zabezpečovací zařízení :
|  |  | Rádiové spojení ( síť SRD ) | [10 empty] | Mechanické se samovratnými výhybkami č.1 a 5, | [12 empty] | Rádiové spojení ( síť SRD )
|  |  | provoz podle SŽDC D 3 |  |  | L T |  | Sv 1 | [5 empty] | ostatní výhybky a výkolejky přestavuje a uzamyká doprovod vlaku | [5 empty] | Sv 5 |  | L T |  |  |  |  | provoz podle SŽDC D 3
[6 empty] | 8.807 |  | 8.662 | [5 empty] | klíče od výhybek a výkolejek drženy v ÚZ, klíč I. od ÚZ v soupravě hlavních klíčů (SHK) | [5 empty] | 8.15 |  | 8.001
|  |  | Kód : 16 | [10 empty] | Kód : 1 | [12 empty] | Kód : 16
[14 empty] | Sídlo dirigujícího dispečera : | [12 empty] | Při jízdě do Kravaře ve Slezsku provádí strojvedoucí obsluhu
PZS v km 8,130 pomocí tlačítka dálkového ovládání z HV
[14 empty] | Kravaře ve Slezsku | [12 empty] | nebo ručně z kontrolní skříňky umístěné ve služební místnosti.
záznam hovorů zařízením ReDat
Vjezdové / odjezdové rychlosti :
v pokračování traťové koleje - rychlost traťová s místním omezením
při jízdě do odbočky - rychlost 40 km/h
Vlečka č.:
6094
AVk 1
[9 empty] | Vk 1 |  |  | 3 | [10 empty] | Vk 2
Sv 5
L T
|  |  | 1 |  |  | 2 | [18 empty] | 4 |  | 5
L T |  |  | Sv 1
Výhybky | [9 empty] | Dopravní koleje |  |  |  |  | Nástupiště u koleje |  |  |  | Výhybky
č. | staničení | N | námezník | přest. |  | poznámka |  |  |  | č. | Začátek | Konec | Délka | C | č. | Začátek | Konec | Délka | č. | staničení | N | námezník | přest. |  |  | poznámka
1 | 8.658 | -51 | 8.607 | SV | Přednostní poloha na kolej č. 2 |  | ( klíč v.č. 1 v SHK - II. ) | [6 empty] | KANGO
[10 empty] | 1 | 8.607 | 8.234 | 373 | JPg | 1 | 8.387 | 8.287 | 100 | 4 | 8.19 | 44 | 8.234 | ručně | výměnový zámek v závislost na Vk 2, klíč Vk 2 / 4t držen v ÚZ
2 | 8.575 | -51 | 8.524 | ručně | výměnový zámek v závislost na Vk 1, klíč Vk 1 / 2t držen v ÚZ
[10 empty] | 2 | 8.607 | 8.209 | 398 | IX. | 2 | 8.387 | 8.287 | 100 | 5 | 8.16 | 49 | 8.209 | SV | Přednostní poloha na kolej č. 1 |  |  | ( klíč v.č. 5 v SHK - III. )
3 | 8.454 | 42 | 8.496 | ručně | výměnový zámek v závislost na AVk 1, klíč AVk 1 / 3 držen v ÚZ | [8 empty] | 2019
Dolní Benešov
1 <
> 2
P 7884 - 3ZBLI km 8,130
3
2
1
ÚZ
100
100