## Chuchelná
|  |  | Začátek trati | [22 empty] | Směr : Kravaře ve Slezsku
[9 empty] | Trať : 307 |  |  |  | Km 11,525 |  |  |  | Ev. č. : 335943
[13 empty] | Nákladiště, zastávka | [12 empty] | Traťové zabezpečovací zařízení :
Začátek trati
|  |  | zaražedlo k.č. 1a v km 11,322 | [9 empty] | Mechanické | [12 empty] | Rádiové spojení ( síť SRV )
[13 empty] | výhybky a výkolejky přestavuje a uzamyká OZZD | [12 empty] | provoz podle SŽDC D 1
|  |  | Začátek dráhy - km 11,326 | [9 empty] | klíče od výhybek a výkolejek v soupravě hlavních klíčů (SHK)
[13 empty] | Kód : 1 | [12 empty] | Kód : 1
Nákladiště se obsluhuje bez uvolnění traťové koleje z ŽST Kravaře ve Slezsku do km a zpět
[14 empty] | Vk 2 | [8 empty] | Vk 4
| 11.322 |  |  |  |  | 1 | [5 empty] | 2 | [12 empty] | 4
3
[8 empty] | Vk 1 | [11 empty] | Vk 3
Výhybky a výkolejky | [8 empty] | Koleje |  |  |  |  | Nástupiště u koleje |  |  |  | Výhybky a výkolejky
č. | staničení | N | námezník | přest. |  |  | poznámka |  | č. | Začátek | Konec | Délka | C | č. | Začátek | Konec | Délka | č. | staničení | N | námezník | přest. |  |  | poznámka
1 | 11.418 | 46 | 11.464 | ručně | odtlačný zámek v závislost na Vk 1 | [12 empty] | Vk 3 | 11.708 |  |  | ručně | kontrolní výkolejkový zámek, klíč Vk 3 / 3t v SHK
[9 empty] | 1 | 11.464 | 11.714 | 250 | KANGO
2 | 11.556 | 49 | 11.605 | ručně | odtlačný zámek v závislost na Vk 2 | [7 empty] | JPg |  |  |  |  | Vk 4 | 11.744 |  |  | ručně | kontrolní výkolejkový zámek, klíč Vk 4 / 4t v SHK
[9 empty] | 2 | 11.469 | 11.708 | 239 |  | 1 | 11.462 | 11.537 | 75
Vk 1 | 11.469 |  |  | ručně | kontrolní výkolejkový zámek, klíč Vk 1 / 1t v SHK | [7 empty] | XII. |  |  |  |  | 3 | 11.765 | -51 | 11.714 | ručně | odtlačný zámek v závislost na Vk 3
[9 empty] | 3 | 11.614 | 11.744 | 130 | 2019
Vk 2 | 11.614 |  |  | ručně | kontrolní výkolejkový zámek, klíč Vk 2 / 2t v SHK | [12 empty] | 4 | 11.804 | -54 | 11.75 | ručně | odtlačný zámek v závislost na Vk 4
Chuchelná nz
1
3
75
2