## Dolní Životice
|  |  | Směr : Odb Moravice | [19 empty] | Směr : Mladecko
[7 empty] | Trať : 307 |  |  |  | Km 12,897 |  |  |  | Ev. č. : 340745
[6 empty] | Návěstidla | [8 empty] | Návěstidla
|  |  | Traťové zabezpečovací zařízení : |  |  | Hranice dopravny |  |  |  |  | Dopravna D 3 | [7 empty] | Hranice dopravny |  |  |  | Traťové zabezpečovací zařízení :
|  |  | Telefonické dorozumívání | [7 empty] | Mechanické | [11 empty] | Telefonické dorozumívání
|  |  | provoz podle SŽDC D 3 |  |  | L T |  |  |  |  | výhybky a výkolejky přestavuje a uzamyká doprovod vlaku | [7 empty] | L T |  |  |  | provoz podle SŽDC D 3
[6 empty] | 12.793 |  |  |  |  | klíče od výhybek a výkolejek v soupravě hlavních klíčů (SHK) | [7 empty] | 13.198
|  |  | Kód : 15 | [7 empty] | Kód : 1 | [11 empty] | Kód : 15
Sídlo dirigujícího dispečera :
Opava východ
záznam hovorů zařízením ReDat
Vjezdové / odjezdové rychlosti :
v pokračování traťové koleje - rychlost traťová s místním omezením
*) = pro křižování, předjíždění a dostižení vlaků lze použít manipulační kolej č.2
L T
[6 empty] | 1 | [13 empty] | 2
L T
[7 empty] | Vk 1 | [7 empty] | Vk 2
Výhybky | [6 empty] | Dopravní a manipulační koleje |  |  |  |  | Nástupiště u koleje |  |  |  | Výhybky
č. | staničení | N | námezník | přest |  | poznámka | č. | Začátek | Konec | Délka | C | č. | Začátek | Konec | Délka | č. | staničení | N | námezník | přest |  | poznámka
KANGO
1 | 12.905 | 46 | 12.951 | ručně | výměnový zámek v závislost na Vk 1 |  | 1 | 12.951 | 13.062 | 111 | JPg |  |  |  |  | Vk 2 | 13.058 |  |  | ručně | výměnový zámek, klíč Vk 2 / 2t / 2 v SHK - II.
[12 empty] | 1 | 12.94 | 13.002 | 62
Vk 1 | 12.955 |  |  | ručně | výměnový zámek, klíč Vk 1 / 1t / 1 v SHK - I. |  | 2 *) | 12.955 | 13.058 | 103 | VII. |  |  |  |  | 2 | 13.108 | -46 | 13.062 | ručně | výměnový zámek v závislost na Vk 2
2013
Dolní Životice
1
2
P 7837 km 12,867
62
1
1