## titul
| Trať : | 301 |  |  |  | Km 290,139 |  |  | Ev. č. : | 341941
| Trať : | 310 |  |  |  | Km 290,139 = 116,193
| Trať : | 307 B |  |  |  | Km 290,139 = 29,423 |  |  | Směrový bod : | 3 0 8
| Trať : | 307 E |  |  |  | Km 290,139 = 0,064
Staniční
| zabezpečovací |  |  |  |  | Elektronické stavědlo |  |  | Kód : 22
| zařízení : |  |  |  |  | ESA 11, ovládání prostřednictvím JOP
| Dopravní stanoviště : |  |  |  | Ústřední stavědlo JOP |  |  | Výpravní budova
| ( km ) |  |  |  | 289.65 |  |  | 290.154
| Počet pracovníků : |  |  |  | Výpravčí - 2 |  |  | Výpravčí - 1
[5 empty] | staniční - obsluha SZZ z JOP |  |  | pohotovostní výpravčí
dispoziční, dirigující dispečer pro tratě D3 Odb Moravice - Hradec nad Moravicí // Dolní Životice
| Zjišťování |  |  |  |  | samočinně činností | zast. : 90
| konce vlaku |  |  |  |  | zabezpečovacího zařízení | proj. : 30
| Traťové |  |  |  | Směr : Opava - Komárov // Opava západ // Odb Moravice |  |  | Směr : Kravaře ve Slezsku
| zabezpečovací |  |  |  | Automatické hradlo |  |  | Telefonické dorozumívání
| zařízení : |  |  |  | Opava - Komárov : AHP 03 ( bez návěstního bodu ) |  |  | provoz podle SŽDC D 1
Opava - západ : ESA-44 s ITZZ ( bez návěstního bodu )
Odb Moravice : integrováno do SZZ ESA 11
| Kód : |  |  |  | 14 |  |  | 1
| Zjišťování |  |  | samočinně činností |  | zast. : 90 | dispoziční výpravčí |  | zast. : 00
| konce vlaku |  |  | zabezpečovacího zařízení |  | proj. : - | pohledem z ÚS |  | proj. : -
| Traťové |  |  |  | Odb Moravice - Hradec nad Moravicí |  |  | Odb Moravice - Dolní Životice
| zabezpečovací |  |  |  | Rádiové spojení ( síť SRD ) |  |  | Telefonické dorozumívání
| zařízení : |  |  |  | provoz podle SŽDC D 3 |  |  | provoz podle SŽDC D 3
| Kód : |  |  |  | 16 |  |  | 15
| Zjišťování |  |  |  |  | dispoziční výpravčí | zast. : 00
| konce vlaku |  |  |  |  | pohledem z ÚS | proj. : -
Nástupiště u koleje
| č. | Začátek | Konec | Délka |  |  | Poznámka
| 3 + 3a | 289.96 | 290.27 | 310 |  |  | č. I, mimoúrovňové, ostrovní
| 7 + 7b | 289.96 | 290.243 | 283 |  |  | podchod v km 290,150
| 9 + 11 | 289.975 | 290.13 | 155 |  |  | č. II, úrovňové, oboustranné
| 13 | 290.024 | 290.12 | 96 |  |  | č. III, úrovňové, oboustranné
| 15 | 290.024 | 290.079 | 55
ŽST Opava východ
Dopravní koleje
| č. | Začátek | Konec | Délka |  |  | Poznámka
| 1 | 289.783 | 290.025 | 242 |  |  | Vjezd - odjezd, NTV
| 1 a | 290.045 | 290.292 | 247 |  |  | ( 1 + 1a = 509 m )
| 2 a | 288.849 | 289.375 | 526 |  |  | Průjezdná - pokračování traťové koleje z / do Kravař ve Slezsku
| 2 | 289.744 | 290.025 | 281 |  |  | Vjezd - odjezd, NTV
| 2 b | 290.045 | 290.257 | 212 |  |  | ( 2 + 2b = 513 m )
| 3 | 289.783 | 290.137 | 354 |  |  | Vjezd - odjezd, NTV
| 3 a | 290.157 | 290.293 | 136 |  |  | ( 3 + 3a = 510 m )
| 4 | 289.768 | 290.025 | 257 |  |  | Vjezd - odjezd, NTV
| 4 b | 290.045 | 290.214 | 169 |  |  | ( 4 + 4b = 446 m )
| 5 | 289.907 | 289.955 | 48 |  |  | Jen odjezd všemi směry, NTV
| 7 | 289.915 | 290.133 | 218 |  |  | Vjezd - odjezd, NTV
| 7 b | 290.153 | 290.255 | 102 |  |  | ( 7 + 7b = 340 m )
| 9 | 289.966 | 290.126 | 160 |  |  | Vjezd - odjezd, NTV
| 11 | 289.99 | 290.123 | 133 |  |  | Vjezd - odjezd, NTV
| 13 | 290.036 | 290.13 | 94 |  |  | Vjezd - odjezd
| 15 | 290.035 | 290.093 | 58 |  |  | Vjezd - odjezd
| 8 | 289.796 | 289.986 | 190 |  |  | Jen odjezd všemi směry
| 10 | 289.801 | 289.986 | 185 |  |  | Jen odjezd všemi směry
| 12 | 289.793 | 289.981 | 188 |  |  | Jen odjezd všemi směry
| 5 a | 289.699 | 289.776 | 77 |  |  | Průjezdná, NTV
| 7 a | 289.706 | 289.796 | 90 |  |  | Průjezdná, NTV
| 9 a | 289.706 | 289.844 | 138 |  |  | Průjezdná, NTV
| 11 a | 289.712 | 289.844 | 132 |  |  | Průjezdná
Opava východ

## Opava východ
[40 empty] | A 3 | A 3 | [30 empty] | A 3 | A 3
[15 empty] | Návěstidla - ŽST | [86 empty] | Návěstidla - ŽST
|  | Vjezdová | [7 empty] | Kolej 2a |  |  |  |  | Odjezdová | [13 empty] | Seřaďovací | [65 empty] | Seřaďovací |  |  |  |  | Cestová - Lc | [5 empty] | Cestová - Sc |  |  |  | Cestová ( konec vlakové cesty )
[15 empty] | Obvod výpravčího JOP | [44 empty] | Km 290,139 | [41 empty] | Obvod výpravčího JOP
Z Opavy-Komárova |  | Z Opavy západ |  | Z Kravař ve Sl. |  | Z Odb Moravice | [12 empty] | S 9 | 289.966 | [8 empty] | Se 6 | 289.48 | Se 10 | 289.595 | Se 14 | 289.712 | [24 empty] | KANGO | C | JPg | [31 empty] | Se 21 | 289.776 | [19 empty] | Lc 9 | 290.126
[13 empty] | S 1 | 289.783 | S 4 | 289.768 | S 8 | 289.796 |  |  |  |  | Se 1 | 28.129 | Se 2 | 289.376 | Se 4 | 115.439 | [6 empty] | Se 18 | 289.751 | [58 empty] | Se 25 | 289.844 | Se 28 | 290.045 |  | Lc 1 | 290.025 | [10 empty] | Lc 3a | 290.293
Př L | 288.244 | Př OL | 114.323 | Př KL | 27.216 | Př ML | 1.399 |  |  | Lc 2a | [8 empty] | S 11 | 289.99 |  |  | = | 288.845 |  |  | = | 289.385 | Se 7 | 289.529 | Se 11 | 289.625 | Se 15 | 289.706 | [25 empty] | IX. / 2017 | [32 empty] | Se 22 | 289.796 | [7 empty] | Lc 3 | 290.137 |  |  | Sc 3a | 290.157 |  |  | Lc 1a | 290.292 |  |  | Lc 11 | 290.123
[13 empty] | S 2 | 289.744 | S 5 | 289.907 | S 10 | 289.801 | [16 empty] | Se 19 | 289.768 | [58 empty] | Se 26 | 289.894 | Se 29 | 290.045 |  | Lc 2 | 290.025 | [10 empty] | Lc 4b | 290.214
L | 288.944 | O L | 115.023 | K L | 27.954 | M L | 0.965 |  |  | 289.375 | [8 empty] | S 13 | 290.036 |  |  | Se 1V | 28.011 | Se 3 | 115.438 |  |  | Se 8 | 289.544 | Se 12 | 289.674 | Se 16 | 289.706 | [46 empty] | Vjezdové / odjezdové rychlosti : | [11 empty] | Se 23 | 289.845 | [7 empty] | Lc 7 | 290.133 |  |  | Sc 7b | 290.153 |  |  | Lc 2b | 290.257 |  |  | Lc 13 | 290.13
|  | = | 288.969 | = | 288.67 | = | 289.238 | [5 empty] | S 3 | 289.783 | S 7 | 289.915 | S 12 | 289.793 |  |  |  |  | = | 288.727 | = | 289.384 | Se 5 | 289.465 | [6 empty] | Se 20 | 289.792 | [44 empty] | Viz "Tabulka rychlostí" | [13 empty] | Se 27 | 290.045 | Se 30 | 290.371 |  | Lc 4 | 290.025 | [10 empty] | Lc 7b | 290.255
[19 empty] | S 15 | 290.035 | [8 empty] | Se 9 | 289.595 | Se 13 | 289.679 | Se 17 | 289.699 | [58 empty] | Se 24 | 289.844 | [19 empty] | Lc 15 | 290.093
[52 empty] | 104 |  |  |  | 105
S 15
Lc 15
S 13
289.933
[47 empty] | Ústřední stavědlo JOP |  | Se 12 | [16 empty] | Se 26 | [5 empty] | 40
[63 empty] | 106 | [23 empty] | Lc 13
[49 empty] | 102 | [23 empty] | S 11
[53 empty] | Se 14 | [41 empty] | Přijímací budova
[63 empty] | Se 23 |  |  |  | 37 | 39 | [18 empty] | Lc 11 |  |  |  | Stanoviště |  |  |  | vestibul v km 290,202
[50 empty] | 103 | [22 empty] | 41 | [17 empty] | pohotovostního
[48 empty] | 101 |  |  |  | Se 16 | [18 empty] | S 9 | [19 empty] | výpravčího
[18 empty] | M L | [44 empty] | Se 25 |  |  |  | 36 | 38 | [34 empty] | EZ
( Vk 7 / 43 )
[52 empty] | Se 15 | [15 empty] | S 7 | [21 empty] | Sc 7b | [14 empty] | Vk 7
[63 empty] | Se 24 | [23 empty] | Lc 9 | [12 empty] | 43
35
[27 empty] | 4 | [14 empty] | Se 10 |  | 17 | 18 | [21 empty] | S 5 | [20 empty] | Lc 7
[47 empty] | 22 |  |  |  |  | Se 17 | [8 empty] | 33 | Se 22 | 34 | [36 empty] | Lc 7b
[26 empty] | Se 3 | [25 empty] | 27 | [7 empty] | S 3 | [9 empty] | 289.955 | [43 empty] | 290.39
[15 empty] | O L | [19 empty] | 9 | 10 |  | 13 |  |  |  | 15 | [16 empty] | Se 21 | [31 empty] | Sc 3a
Se 30
[26 empty] | Se 4 | [33 empty] | S 1 | [16 empty] | Se 27 | [32 empty] | 47
[42 empty] | Se 9 |  |  |  | 20 | [5 empty] | 28 | 29 | [35 empty] | Lc 3 | [15 empty] | Lc 3a | [6 empty] | 48 |  |  | 290.405
[37 empty] | 11 |  | 14 | [6 empty] | Se 11 | [9 empty] | S 2 | [20 empty] | Se 28 | [32 empty] | 46
|  | L | [30 empty] | Se 5 | [12 empty] | 21 | [28 empty] | Lc 1 | [29 empty] | Lc 1a
45
[30 empty] | 6 | 7 | [5 empty] | Se 7 | 12 |  |  |  |  | 16 | [5 empty] | 24 | [8 empty] | S 4 | [18 empty] | Se 29
[22 empty] | Lc 2a | [15 empty] | Se 8 | [6 empty] | 19 |  |  | 23 | [26 empty] | Lc 2 | [25 empty] | Lc 2b
26
[7 empty] | 289.124 | [6 empty] | *) = NTV v délce 100 m | [7 empty] | 2 | 3 |  |  |  |  | 5 |  |  |  |  | 8 | Se 6 | [23 empty] | Se 19
[31 empty] | 201 | [43 empty] | Lc 4 | [20 empty] | Lc 4b
[22 empty] | Se 2 | [15 empty] | PSt.1
[17 empty] | VkO 1 | EZ | [19 empty] | ( v.č. 16a, 23, 24, 25 / Vk 4, | [11 empty] | Se 13 | [50 empty] | 290.266
[12 empty] | Vlečka č.: | [5 empty] | ( VkO 1 / 2 ) | [19 empty] | 26 / Vk 5, 31 / Vk 6, 32 ) | [12 empty] | 25 |  |  |  | 32 |  |  | Vk 5
[12 empty] | 6087 | [48 empty] | S 8
Vk 3
[62 empty] | S 10 | [10 empty] | 289.986 | [7 empty] | Současné vlakové cesty
[55 empty] | 31 | [25 empty] | Vzájemně vyloučeny jsou všechny : 1) - protisměrné jízdní cesty na tutéž kolej
2) - jízdní cesty mající předepsanou rozdílnou polohu alespoň jedné pojížděné nebo odvratné výhybky
[39 empty] | Vlečka č.: | [21 empty] | S 12 | [11 empty] | 289.986
[39 empty] | 6307 - část 2. |  |  | 289.594 | [11 empty] | 30 |  |  | Se 18
[61 empty] | Se 20 | [9 empty] | 289.981
[12 empty] | Se 1 | [43 empty] | Vk 4
[60 empty] | Vk 6 | [12 empty] | 289.989
[5 empty] | 1V | [6 empty] | 1
| Vlečka č.: |  |  |  | Se 1V | [65 empty] | 289.981
| 6088 | [73 empty] | Opava - Komárov |  |  |  | Kravaře ve Slezsku |  |  |  | Opava západ |  |  |  | Odb Moravice | [14 empty] | Mezi návěstidly |  |  | metrů | Mezi návěstidly |  |  | metrů | Mezi návěstidly |  |  | metrů
[75 empty] | na / z |  | přes výhybky |  | na / z |  | přes výhybky |  | na / z |  | přes výhybky - kolej |  | na / z |  | přes výhybky - kolej
[5 empty] | K L | [53 empty] | Účelové koleje SŽDC
[83 empty] | k.č. 1, 3 |  | 14, 20, 28 |  | k.č. 1, 3 |  | 14, 20, 28 | [13 empty] | Lc 2a - Lc 1 |  | 650 |  | Lc 1 - Lc 1a |  | 267
[79 empty] | k.č. 1, 3 |  | 7, 12, 16, 21, 28 | [5 empty] | k.č. 5, 7 |  | 13, 15, 27 - k.č. 5a | [17 empty] | Lc 2 - Lc 2b |  | 232 |  | Sc 3a - S 3 |  | 374
[75 empty] | k.č. 1, 3 |  | 14, 20, 28 | [5 empty] | k.č. 5, 7 |  | 13, 15, 27 - k.č. 5a |  | k.č. 9 |  | 13, 15, 22 - k.č. 9a | [13 empty] | Lc 2a - Lc 2 |  | 650 |  | Lc 3 - Lc 3a |  | 156
[62 empty] | 289.805 | [16 empty] | k.č. 2 - 12 |  | 7, 12, 16 | [25 empty] | Lc 4 - Lc 4b |  | 189 |  | Sc 7b - S 7 |  | 238
[83 empty] | k.č. 9, 11 |  | 13, 15, 22 - k.č. 9a |  | k.č. 11 - 15 |  | 4, 17, 18 - k.č.11a | [13 empty] | Lc 2a - Lc 4 |  | 650 |  | Lc 7 - Lc 7b |  | 122
289.805
č. | staničení | N | námezník | přest. |  | č. | staničení | N | námezník | přest. | č. | staničení | přest. |  | č. | staničení | přest. |  | č. | staničení | přest. |  | č. | staničení | přest. |  | č. | staničení | přest. | [44 empty] | č. | staničení | přest. |  | č. | staničení | přest. |  | č. | staničení | přest. |  | č. | staničení | přest. |  | č. | staničení | přest. | č. | staničení | N | námezník | přest. |  | poznámka |  |  |  |  | č. | staničení | N | námezník | přest. |  |  | poznámka
[14 empty] | Obvod výpravčího JOP | [70 empty] | Obvod výpravčího JOP | [17 empty] | Obvod posunu
[6 empty] | 4 | 289.413 | 51 | 289.464 | elm. | 3 | 289.379 | elm. |  | 8 | 289.466 | elm. |  | 14 | 289.558 | elm. |  | 18 | 289.612 | elm. |  | 22 | 289.647 | elm. | [44 empty] | 25 | 289.692 | elm. |  | 29 | 289.712 | elm. |  | 34 | 289.835 | elm. |  | 38 | 289.922 | elm. | [15 empty] | 45 | 290.309 | -42 | 290.267 | ručně | bez zabezpečení
1 | 288.842 | -65 | 288.777 | elm. |  | = | 0.79 | -51 | 0.739 | [83 empty] | 2 | 289.374 | -42 | 289.332 | ručně | výměnový zámek, klíč VkO 1 / 2 držen v EMZ v kolejišti
= | 28.126 | -65 | 28.061 | [7 empty] | 5 | 289.422 | elm. |  | 10 | 289.492 | elm. |  | 15 | 289.601 | elm. |  | 19 | 289.624 | elm. |  | 23 | 289.649 | elm. | [44 empty] | 26 | 289.705 | elm. |  | 31 | 289.734 | elm. |  | 35 | 289.865 | elm. |  | 39 | 289.911 | elm. |  | 101 ab | 289.657 | elm. | [11 empty] | 46 | 290.339 | -42 | 290.297 | ručně | bez zabezpečení
[6 empty] | 9 | 289.486 | -51 | 289.435 | elm. | [82 empty] | 30 | 289.726 | 46 | 289.772 | ručně | bez zabezpečení
1V | 28.035 | 42 | 28.077 | elm. |  | = | 115.54 | -51 | 115.489 |  | 6 | 289.443 | elm. |  | 12 | 289.542 | elm. |  | 16 | 289.604 | elm. |  | 20 | 289.626 | elm. |  | 24 | 289.666 | elm. | [44 empty] | 27 | 289.706 | elm. |  | 32 | 289.736 | elm. |  | 36 | 289.908 | elm. |  | 40 | 289.982 | elm. |  | 106 | 289.844 | elm. | [11 empty] | 47 | 290.34 | -42 | 290.298 | ručně | bez zabezpečení
= | 288.751 | 42 | 288.793 | [60 empty] | 289.883 | [28 empty] | 43 | 290.255 | 42 | 290.297 | ručně | výměnový zámek, klíč Vk 7 / 43 držen v EMZ v kolejišti
[6 empty] | 11 | 289.528 | -55 | 289.473 | elm. | 7 | 289.449 | elm. |  | 13 | 289.543 | elm. |  | 17 | 289.612 | elm. |  | 21 | 289.626 | elm. |  | 201 | 289.448 | elm. | [44 empty] | 28 | 289.706 | elm. |  | 33 | 289.789 | elm. |  | 37 | 289.911 | elm. |  | 41 | 289.982 | elm. | [15 empty] | 48 | 290.37 | -51 | 290.319 | ručně | bez zabezpečení
[40 empty] | A 3 | A 3 | [30 empty] | A 3 | A 3
Výhybky
Výhybky
Opava východ
Kravaře ve Slezsku
11 a
9 *
7 *
Odb Moravice
11 *
9 a *
7 a *
Opava - Komárov
1 *
2 *
4 *
8
10
12
4a *)
2 a
14
16
5 *
15
13
3 *
3 *
6
6
1 b *
7 c *
1 a *
2 b *
4 b *
7 b *
3 a *
102
101
2 a
Opava západ
104
103
105
104b
104a
5 a *
18 a
18
vlečka č: 6307 - část 1.
20
Základní vlakové cesty
Nedostatečné zábrzdné vzdálenosti
283
155
310
96
55
22 a
24 a
101a

## Tab rychlostí
| Tabulka rychlostí pro ŽST: |  |  |  | Opava východ
Rychlost
Na / z | Rozhodné
koleje | výhybky | od / do | od / do | od / do | od / do | z | z / na | z / na | na | na | na
|  | O. - Komárova | O. - západ | odb. Moravice | Kravař ve Sl. | 2a | 7b | 3a | 1a | 2b | 4b
15 |  | - | 40 | 40 | - | - | - | - | - | - | -
13 |  | - | 40 | 40 | - | - | - | - | - | - | -
11 |  | 40 | 40 | 40 | - / 40 | 40 | - | - | - | - | -
9 |  | 50 | 50 | 40 | - / 50 | 50 | - | - | - | - | -
7 |  | 50 | 50 | 40 | - / 50 | 50 | 50 / 40 | - | - | - | -
5 |  | 50 | 50 | 40 | - / 50 | 50 | - | - | - | - | -
3 |  | 50 | 50 | 40 | - / 50 | 50 | - | 50 / 40 | - | - | -
| 14a / 16b - | 40 | 40
1 |  | 50 | 50 | 40 | - / 50 | 50 | - | - | 40 | - | -
| 14a / 16b - | 40 | 40
2 |  | 40 | 40 | 40 | - / 50 | 50 | - | - | - | 40 | -
| 14a / 16b - |  |  |  | - / 40 | 40
4 |  | 40 | 40 | 40 | - / 50 | 50 | - | - | - | - | 40
| 14a / 16b - |  |  |  | - / 40 | 40
8 |  | 40 | 40 | 40 | - / 40 | 40 | - | - | - | - | -
10 |  | 40 | 40 | 40 | - / 40 | 40 | - | - | - | - | -
12 |  | 40 | 40 | 40 | - / 40 | 40 | - | - | - | - | -
2a |  | - | - | - | 60 / - | -