## Odb Moravice
|  |  | Směr : Opava východ | [22 empty] | Směr : Hradec n/Moravicí // Dol. Životice
[10 empty] | Trať : 307 |  |  |  | Km 2,692 |  |  |  | Ev. č. : 383349
|  |  | Traťové zabezpečovací zařízení : |  |  |  | Návěstidla | [6 empty] | Staniční zabezpečovací zařízení : |  |  |  | Návěstidla | [7 empty] | Traťové zabezpečovací zařízení :
[7 empty] | Vjezdová | [6 empty] | Elektronické stavědlo |  |  |  | Vjezdová
|  |  | Automatické hradlo |  |  |  | Obvod výpravčího ŽST Opava vých. | [6 empty] | ESA 11 - DŘO, ovládání prostřednictvím JOP |  |  |  | Obvod výpravčího ŽST Opava vých. | [7 empty] | Rádiové spojení ( síť SRD ) //
|  |  | integrováno do SZZ ESA 11 ŽST Opava východ | [22 empty] | Telefonické dorozumívání
[14 empty] | Kód : 22 |  |  |  | Z Dolních Životic |  | Z Hradce n/Moravicí | [5 empty] | provoz podle SŽDC D 3
|  |  | Kód : 14 |  |  |  |  | Př VL | 2.148 | [16 empty] | Kód : 16 // 15
[14 empty] | 2.75 |  |  |  | 3.28 | TsK | 3.36 | TsK
Dálková obsluha z ŽST Opava východ
|  |  | Zjišťování konce vlaku : |  |  |  |  | VL | 2.549 | [16 empty] | Zjišťování konce vlaku :
|  | samočinně činností | [11 empty] | Zjišťování konce vlaku : |  |  |  | 2.835 | M S | 2.883 | H S |  |  |  | po příjezdu do ŽST Opava východ
|  | zabezpečovacího zařízení |  |  | proj. : 30 | [7 empty] | samočinně činností | [11 empty] | dispoziční výpravčí pohledem z ÚS |  | proj. : 00
[13 empty] | zabezpečovacího zařízení |  | proj. : 30
Vjezdové / odjezdové rychlosti :
ve směru Opava východ - Hradec nad Moravicí : rychlost traťová s místním omezením
ve směru Opava východ - Dolní Životice : rychlost traťová s místním omezením
H S
M S
301
VL
Výhybky | [9 empty] | Dopravní koleje |  |  |  |  | Nástupiště u koleje |  |  |  | Výhybky
č. | staničení | N | námezník | přest. |  | poznámka |  |  |  | č. | Začátek | Konec | Délka | C | č. | Začátek | Konec | Délka | č. | staničení | N | námezník | přest. |  | poznámka
KANGO
JPg
301 | 2.692 | 51 | 2.743 | elm. | obsluhuje dálkově výpravčí JOP ŽST Opava východ
XI.
2017
Odb Moravice
Dolní Životice
Hradec nad Moravicí
P 7818 - 3SNI km 2,810
P 7810 - 3SNI km 2,848
P 7809 km 2,814
P 7808 - 3ZBI km 2,560