## titul
Trať : | 310 |  |  |  | Km 36,208 | [6 empty] | Ev. č. : | 343020
TEST B - 2. kategorie
| Staniční |  |  |  | DK - kolejová deska s indikací uzamčení výměnových klíčů a tlačítky pro obsluhu návěstidel a uvolnění EMZ
| zabezpečovací |  |  |  | rychlostní návěstní soustava | [5 empty] | Kód : 9 / 1
| zařízení : |  |  |  | výhybky a výkolejky jsou ručně stavěny, výsledné klíče jsou drženy v EMZ na St.I a St.II
přenos závislostí do DK pomocí EMZ
| Dopravní stanoviště : |  |  | Stanoviště I | Dopravní kancelář |  |  |  | Stanoviště II
| ( km ) |  |  | 36.492 | 36.208 |  |  |  | 35.875
| Počet pracovníků : |  |  | Dozorce výhybek - 1 | Výpravčí - 1 |  |  |  | Dozorce výhybek - 1
| Zjišťování |  |  |  | dozorci výhybek St.I a St. II | [5 empty] | zast. - 30
| konce vlaku |  |  |  | hlásí telefonicky | [5 empty] | proj. - 20
|  | Dopravní koleje | [5 empty] | Nástupiště u koleje
č. | Začátek | Konec | Délka | Poznámka |  | č. | Začátek | Konec | Délka | Poznámka
1 | 36.526 | 36 | 526 | Hlavní staniční kolej |  | 1 | 36.342 | 36.224 | 118 | č. II, úrovňové, jednostranné
2 | 36.534 | 36 | 534 | Vjezd - odjezd - průjezd |  | 2 | 36.216 | 36.098 | 118 | č. III, úrovňové, jednostranné
3 | 36.526 | 36 | 526 | Vjezd - odjezd - průjezd |  | 3 | 36.219 | 36.173 | 46 | č. I, úrovňové, vnější
4 | 36.534 | 36 | 534 | Vjezd - odjezd - průjezd | [5 empty] | přechod v km 36,220
Moravský Beroun

## Moravský Beroun
[5 empty] | Směr : Dětřichov nad Bystřicí | [13 empty] | Návěstidla - ŽST | [13 empty] | Návěstidla - ŽST | [13 empty] | Směr : Domašov nad Bystřicí
[15 empty] | Vjezdová |  |  |  | Odjezdová |  |  |  | Seřaďovací | [8 empty] | Seřaďovací | Odjezdová |  |  |  | Vjezdová
[19 empty] | Obvod výpravčího | [7 empty] | Km 36,208 | [5 empty] | Obvod výpravčího
| Traťové | [41 empty] | Traťové
| zabezpečovací |  |  |  | Automatické hradlo |  |  |  | Kód : 14 | [11 empty] | S 2 | 36.534 |  |  |  | KANGO | C | JPg | [6 empty] | L 2 | 36 | [6 empty] | zabezpečovací |  |  |  | Automatické hradlo |  |  |  | Kód : 14
| zařízení : |  |  |  | AH - 83 ( bez návěstního bodu ) | [9 empty] | Př L | 37.701 | [15 empty] | Zhlaví bez |  |  |  |  | Př S | 34.895 |  |  |  |  | zařízení : |  |  |  | AH - 83 ( bez návěstního bodu )
[19 empty] | S 1 | 36.526 | S 3 | 36.526 | Se 1 | 36.73 |  |  | XII. / 2016 |  |  |  |  | seřaďovacích | L 1 | 36 | L 3 | 36
[15 empty] | L | 37.001 | [15 empty] | návěstidel |  |  |  |  | S | 35.597
| Zjišťování konce |  |  |  | samočinně činností |  |  | zast. | 90 | [11 empty] | S 4 | 36.534 |  |  |  |  | Vjezdové / odjezdové rychlosti : | [7 empty] | L 4 | 36 | [6 empty] | Zjišťování konce |  |  |  | samočinně činností |  |  | zast. | 90
| vlaku : |  |  |  | zabezpečovacího zařízení |  |  | proj. | 30 | [17 empty] | v pokračování traťové koleje - rychlost traťová s místním omezením | [15 empty] | vlaku : |  |  |  | zabezpečovacího zařízení |  |  | proj. | 30
při jízdě do odbočky - rychlost 40 km/h
Při zavedené VDS v ŽST Dětřichov n/Bystřicí jsou vlaky vypravovány v prostorovém oddílu Valšov - Moravský Beroun
2 x EZ v DK
( Vk 2 / 8, Vk 3 / 9 )
[19 empty] | Vk 1 | [5 empty] | Vk 2 | [5 empty] | Vk 3
10
[18 empty] | S 3 | [26 empty] | 35.805
[27 empty] | 8 |  |  | 9
12
[7 empty] | Se 1 | [5 empty] | 4 |  |  |  |  | S 1 | [32 empty] | S
[9 empty] | 1 |  | 2 | [21 empty] | L 3 | [9 empty] | 14
[17 empty] | S 2 | [23 empty] | 13
| L | [31 empty] | L 1 | [5 empty] | 11
3
S 4
L 2
L 4
[5 empty] | Dozorce výhybek St. I uzamyká klíče od v.č. 1, 2, 3 a Vk 1 / 4 | [38 empty] | Dozorce výhybek St. II uzamyká klíče od v.č. 10 / 12, 11, 13 a 14
[5 empty] | do EMZ umístěných ve skříni elektromagnetických zámků na St. I | [38 empty] | do EMZ umístěných ve skříni elektromagnetických zámků na St. II
č. | staničení | N | námezník | přest. |  | č. | staničení | N | námezník | přest. | č. | staničení | N | námezník | přest. |  |  | poznámka | [18 empty] | č. | staničení | N | námezník | přest. | č. | staničení | N | námezník | přest. |  | č. | staničení | N | námezník | přest.
[5 empty] | Obvod dozorce výhybek St.I | [10 empty] | Obvod posunu | [27 empty] | Obvod dozorce výhybek St.II
[6 empty] | 2 | 36.612 | -51 | 36.561 | ručně
[11 empty] | 8 | 36.244 | 51 | 36.295 | ručně | výměnový zámek, klíč Vk 2 / 8 držen v EMZ v DK | [20 empty] | 10 | 35.979 | -51 | 35.928 | ručně | 12 | 35.875 | 42 | 35.917 | ručně
1 | 36.637 | -42 | 36.595 | ručně |  | 3 | 36.597 | -42 | 36.555 | ručně | [37 empty] | 14 | 35.848 | 51 | 35.899 | ručně
[11 empty] | 9 | 36.172 | -51 | 36.121 | ručně | výměnový zámek, klíč Vk 3 / 9 držen v EMZ v DK | [10 empty] | Současné vlakové cesty | [9 empty] | 11 | 35.902 | 42 | 35.944 | ručně | 13 | 35.875 | 51 | 35.926 | ručně
[6 empty] | 4 | 36.585 | -42 | 36.543 | ručně | [16 empty] | Vzájemně vyloučeny jsou pouze protisměrné jízdní cesty na tutéž kolej
Výhybky
Moravský Beroun
Výhybky
1
2
P 7542 - 3ZNI km 36,770
4
St. I
5 a
5 b
5 c
46
St. II
118
118
3